## STRUCTURE
Référence | DESIGNATION | Correspondance Synthèse | Unité (ml, m², m3, U, ens) | QUANTITE | [29 empty] | DESCRIPTION |  |  | GESTION DES FILIERES DECHETS |  | Réemploi/réutilisation | Valorisation matière | Valorisation énergétique | Enfouissement
|  |  |  | RDC | R+1 | R+2 | ESCALIER OUEST | COURSIVE | BAT C étage 4 | BAT C étage 5 | BAT C étage 6 | BAT C étage 7 | BAT C étage 8 | BAT C étage 9 | BAT C étage 10 | BAT C toiture | Partie communes BAT D | BAT D RDC | BAT D étage 1 | BAT D étage 2 | BAT D étage 3 | BAT D étage 4 | BAT D étage 5 | BAT D étage 6 | BAT D étage 7 | BAT D étage 8 | BAT D étage 9 | Ensemble ELEM | TOITURE & FACADES | total | poids total en tonne | volume total en m3 | densité (t/m3) | constitution | matériaux | état sanitaire des matériaux | typologie | code déchet
MUR
ELEM-MU01 | Vide sanitaire parpaing 65 x 25 cm | Béton | m3 |  |  |  |  | 17.8035 | [21 empty] | 17.8035 | 32.0463 | 17.8035 | 1.8 | mono-matériaux | inerte | RAS | DI | 170101 |  | X
ELEM-MU02 | Mur brique pleine e= 22 cm | Béton | m3 | 1+1 |  |  |  | 6.36 | [21 empty] | 6.36 | 14.628 | 6.36 | 2.3 | mono-matériaux | inerte | RAS | DI | 170101 |  | X
ELEM-MU03 | poteaux béton 35 x 17 cm | Béton | m3 |  |  |  |  | 2.32 | [21 empty] | 2.32 | 5.336 | 2.32 | 2.3 | mono-matériaux | inerte | RAS | DI | 170101 |  | X
ELEM-MU04 | Béton façade | Béton | m3 |  |  |  |  | 22.97 | [21 empty] | 22.97 | 57.425 | 22.97 | 2.5 | mono-matériaux | inerte | RAS | DI | 170101 |  | X
ELEM-MU05 | Mur rideau 1 - 2 unités (partie supérieure et inf) - Vitrage en verre granité 0,5 cm - 11 vitraux/mur rideau - 5 vitraux HS - éléments de séparation des vitraux en U (4 x 2,5 cm) - Cadre alu en U (4x3x 200cm) - Dim totale avec fenêtre bayonette : 292 x 497 cm Ht Dim fenêtre bayonnette : 292 x 55 cm Ht Dim mur rideau supérieur : 292 x 198 cm Ht Dim coffrage entre mur rideau sup et inf : 292 x 58 cm Ht Dim mur rideau inférieur : 292 x 186 cm Ht | Fenêtres et autres ouvertures vitrées : bois/aluminium/PVC et simple vitrage ou double vitrage, | m² | [25 empty] | 14.5124 | 14.5124 | 0.15238 | 1.0159 | 0.15 | multi-matériaux | Alu/Verre | Joint Amiante à vérifier | DND | 170904 | X | X
ELEM-MU06 | Mur rideau 2 - 2 unités (partie supérieure et inf) - Vitrage en verre granité 0,5 cm - 11 vitraux/mur rideau - 4 vitraux HS - éléments de séparation des vitraux en U (4 x 2,5 cm) - Cadre alu en U (4x3x 200cm) - Dim totale avec fenêtre bayonette : 292 x 497 cm Ht Dim fenêtre bayonnette : 292 x 55 cm Ht Dim mur rideau supérieur : 292 x 198 cm Ht Dim coffrage entre mur rideau sup et inf : 292 x 58 cm Ht Dim mur rideau inférieur : 292 x 186 cm Ht | Fenêtres et autres ouvertures vitrées : bois/aluminium/PVC et simple vitrage ou double vitrage, | m² | [25 empty] | 14.5124 | 14.5124 | 0.15238 | 1.0159 | 0.15 | multi-matériaux | Alu/Verre | Joint Amiante à vérifier | DND | 170904 | X | X
ELEM-MU07 | Brique creuse - e = 7 cm | Briques | m3 |  |  |  | 0.973 | [22 empty] | 0.973 | 0.8757 | 0.973 | 0.9 | mono-matériaux | inerte | RAS | DI | 170102 |  | x
PLANCHERS
ELEM-PL01 | Dallage béton e= 15 cm | Béton | m² |  |  |  |  | 135.06 | [21 empty] | 135.06 | 46.5957 | 20.259 | 2.3 | mono-matériaux | inerte | RAS | DI | 170101 |  | X
ELEM-PL02 | Marches béton | Béton | m3 |  |  |  |  | 1.14 | [21 empty] | 1.14 | 2.85 | 1.14 | 2.5 | mono-matériaux | inerte | RAS | DI | 170101 |  | x
FONDATIONS
ELEM-FO01 | longrine béton armé 34 cmHt x 42 cm l | Béton | m3 |  |  |  |  | 16.48 | [21 empty] | 16.48 | 41.2 | 16.48 | 2.5 | mono-matériaux | inerte | RAS | DI | 170101 |  | x
ESCALIERS
ELEM-ES01 | Béton escalier ouest - 4 volés - 2 paliers (e=28cm) - Limons extérieurs verticaux | Béton | m3 |  |  |  | 8.21 | [22 empty] | 8.21 | 20.525 | 8.21 | 2.5 | mono-matériaux | inerte | RAS | DI | 170101 |  | x
CHARPENTE
CH01 |  | Acier | ml | [26 empty] | 0 | 0 | 0 | 0 | mono-matériaux | métaux | Amiante à vérifier | DND | 170405 | x | x
CH02 |  | Acier | ml | [26 empty] | 0 | 0 | 0 | 0 | mono-matériaux | métaux |  | DND | 170405 | x | x
CH03 |  | Acier | U | [26 empty] | 0 | 0 | 0 | 0 | mono-matériaux | métaux |  | DND | 170405 |  | X
CH04 |  | Acier | ml | [26 empty] | 0 | 0 | 0 | 0 | mono-matériaux | métaux |  | DND | 170405 | X | X
COUVERTURE
ELEM-CO01 | complexe étanchéîté toiture terrasse | Revêtements d’étanchéité bitumineux | m² | [25 empty] | 1140.9 | 1140.9 | 28.5225 | 5.7045 | 5 | multi-matériaux | complexe | Amiante et plomb à vérifier toiture | DND | 170904 |  |  |  | X
ELEM-CO02 | bac acier | Ferreux | m² | 24.52 |  |  |  | 167.2 | [20 empty] | 1116.53 | 1308.25 | 14.2599 | 1.9624 | 7.2667 | mono-matériaux | Acier | Amiante et plomb à vérifier toiture | DND | 170405 |  | X
ELEM-CO03 | couvertine alu | Aluminium | ml | 24.04 | [24 empty] | 59.93 | 83.97 | 0.33588 | 0.08397 | 4 | mono-matériaux | Alu | Amiante et plomb à vérifier toiture | DND | 170402 |  | X
ELEM-CO04 | Bardage bac acier e taule = 2mm - e panneau = 2cm | Ferreux | m² | [25 empty] | 618.28 | 618.28 | 9.2742 | 12.3656 | 0.75 | mono-matériaux | Acier | Amiante et plomb à vérifier toiture | DND | 170405 | X | X
ELEM-CO05 | Charpente en pin - 30 Arbaletrier de dim 0,36 Htx 0,10 l x 8 m L | Br2 faiblement adjuvanté | U | [25 empty] | 30 | 30 | 5.184 | 8.64 | 0.6 | mono-matériaux | Bois | Amiante et plomb et termites à vérifier toiture | DND | 170201 | X | X | X
ELEM-CO06 | Charpente en pin - 60 Jambes de force de dim 0,20 x 0,08 x 1 m (4 jambes de force / ferme) | Br2 faiblement adjuvanté | U | [25 empty] | 60 | 60 | 0.576 | 0.96 | 0.6 | mono-matériaux | Bois | Amiante et plomb et termites à vérifier toiture | DND | 170201 | X | X | X
ELEM-CO07 | Charpente en pin - Pannes de dim 0,109 x 0,068 m (3 pannes / pan) | Br2 faiblement adjuvanté | ml | [25 empty] | 320.22 | 320.22 | 1.4241 | 2.3735 | 0.6 | mono-matériaux | Bois | Amiante et plomb et termites à vérifier toiture | DND | 170201 | X | X | X
ELEM-CO08 | UPN200 - Structure pour bardage (20 x 7,5 cm) - e latérale = 1,15 cm - e base = 0,85 cm | Ferreux | ml | [25 empty] | 181.3 | 181.3 | 4.5869 | 2.7195 | 1.6867 | mono-matériaux | Acier | Amiante et plomb à vérifier toiture | DND | 170405 |  | X
ELEM-CO09 | Lanterneau de désenfumage TOLPLEX en polycarbonate (115 x 115 x 35 cm Ht) - Cadre acier galva - opale 10 mm | Mélange de DND listés ci-dessus | U | [25 empty] | 1 | 1 | 0.05 | 0.46287 | 0.10802 | multi-matériaux | Acier galva/polycarbonate | Amiante et plomb à vérifier toiture | DND | 170904 |  | X |  | X
ELEM-CO10 | Lanterneau dôme plexi (100 x 100 x 35 cm Ht) - opale 10 mm - Cadre acier galva | Mélange de DND listés ci-dessus | U | [25 empty] | 1 | 1 | 0.05 | 0.35 | 0.14286 | multi-matériaux | Acier galva/plexiglas | Amiante et plomb à vérifier toiture | DND | 170904 |  | X |  | X
FENETRES
ELEM-FE01 | Menuiserie Type 1 - ALU - Châssis fixe - Simple Vitrage - 68 x 55 Ht x 6 cm e - Coursive côté maternelle : 2U | Fenêtres et autres ouvertures vitrées : bois/aluminium/PVC et simple vitrage ou double vitrage, | m² |  |  |  |  | 0.748 | [21 empty] | 0.748 | 0.012716 | 0.04488 | 0.28333 | multi-matériaux | Alu/Verre | joint Amiante à vérifier | DND | 170904 | X | X
ELEM-FE02 | Menuiserie Type 2 - ALU - Simple Vitrage - 208 x 102 Ht x 6 cm e - Dim vitre 195 x 97 ht x 0,004 cm - Coursive : 3 U | Fenêtres et autres ouvertures vitrées : bois/aluminium/PVC et simple vitrage ou double vitrage, | m² |  |  |  |  | 6.3648 | [21 empty] | 6.3648 | 0.1082 | 0.38189 | 0.28333 | multi-matériaux | Alu/Verre | joint Amiante à vérifier | DND | 170904 | X | X
ELEM-FE03 | Menuiserie Type 3 - ALU - Coulissante - Simple Vitrage - Dormant 162 l x 162 ht x 6 cm e O1 et O2 : 80 l x 150 Ht - Coursive : 5U | Fenêtres et autres ouvertures vitrées : bois/aluminium/PVC et simple vitrage ou double vitrage, | m² |  |  |  |  | 13.122 | [21 empty] | 13.122 | 0.22307 | 0.78732 | 0.28333 | multi-matériaux | Alu/Verre | joint Amiante à vérifier | DND | 170904 | X | X
ELEM-FE04 | Menuiserie Type 4 - ALU - Simple Vitrage - 165 x 162 Ht x 6 cm e - Coursive : 17U | Fenêtres et autres ouvertures vitrées : bois/aluminium/PVC et simple vitrage ou double vitrage, | m² |  |  |  |  | 45.441 | [21 empty] | 45.441 | 0.7725 | 2.7265 | 0.28333 | multi-matériaux | Alu/Verre | joint Amiante à vérifier | DND | 170904 | X | X
ELEM-FE05 | Menuiserie Type 5 - ALU - Porte 2 vantaux teintée gris avec crémone pompier à levier et fermeporte GEZE Dormant 163 x 213 cm Ht OD : 67 l x 201 Ht OG : 56 l x 201 Ht e = 6 cm - Coursive : 1U | Fenêtres et autres ouvertures vitrées : bois/aluminium/PVC et simple vitrage ou double vitrage, | m² |  |  |  |  | 3.4719 | [21 empty] | 3.4719 | 0.086797 | 0.20831 | 0.41667 | multi-matériaux | Alu/Verre | joint Amiante à vérifier | DND | 170904 | X | X
ELEM-FE06 | Menuiserie Type 6 - ALU - Simple Vitrage - 163 x 53 Ht x 6 cm e - Coursive : 2U | Fenêtres et autres ouvertures vitrées : bois/aluminium/PVC et simple vitrage ou double vitrage, | m² |  |  |  |  | 1.7278 | [21 empty] | 1.7278 | 0.029373 | 0.10367 | 0.28333 | multi-matériaux | Alu/Verre | joint Amiante à vérifier | DND | 170904 | X | X
ELEM-FE07 | Menuiserie Type 7 - ALU - Porte 2 vantaux teintée gris avec crémone pompier à levier et fermeporte GEZE Dormant 163 x 213 cm Ht OD : 59,5 l x 201 Ht OG : 59,5 l x 201 Ht e = 6 cm - Coursive : 1U | Fenêtres et autres ouvertures vitrées : bois/aluminium/PVC et simple vitrage ou double vitrage, | m² |  |  |  |  | 3.4719 | [21 empty] | 3.4719 | 0.086797 | 0.20831 | 0.41667 | multi-matériaux | Alu/Verre | joint Amiante à vérifier | DND | 170904 | X | X
ELEM-FE08 | Menuiserie Type 8 - ALU - Porte 2 vantaux dont 1 fixe - Teintée gris avec isolant Dormant 158 x 260 cm Ht OD : 103 l x 210 Ht OG (fixe) : 50 l x 210 Ht e = 7 cm - Coursive : 1U | Fenêtres et autres ouvertures vitrées : bois/aluminium/PVC et simple vitrage ou double vitrage, | m² |  |  |  |  | 4.108 | [21 empty] | 4.108 | 0.1027 | 0.28756 | 0.35714 | multi-matériaux | Alu/Isolant | joint Amiante à vérifier | DND | 170904 | X | X
ELEM-FE09 | Menuiserie Type 9 - ALU - Châssis fixe - Simple vitrage - 2 vitres - 295 x 98 Ht x 6 cm e - Escalier côté coursive - 1 U | Fenêtres et autres ouvertures vitrées : bois/aluminium/PVC et simple vitrage ou double vitrage, | m² | [25 empty] | 2.891 | 2.891 | 0.049147 | 0.17346 | 0.28333 | multi-matériaux | Alu/Verre | joint Amiante à vérifier | DND | 170904 | X | X
ELEM-FE10 | Menuiserie Type 10 - ALU - Coulissante - Simple Vitrage - 72U Dormant 160 l x 150 ht x 6 cm e O1 et O2 : 80 l x 149 Ht Vitrage : 72 x 138 Ht x 0,002 cm | Fenêtres et autres ouvertures vitrées : bois/aluminium/PVC et simple vitrage ou double vitrage, | m² | [25 empty] | 172.8 | 172.8 | 4.6656 | 10.368 | 0.45 | multi-matériaux | Alu/Verre | joint Amiante à vérifier | DND | 170904 | X | X
ELEM-FE11 | Menuiserie Type 11 - ALU - Châssis fixe - Simple Vitrage - 160 x 154 Ht x 6 cm e - 56U Vitrage 6mm - Coursive : 17U | Fenêtres et autres ouvertures vitrées : bois/aluminium/PVC et simple vitrage ou double vitrage, | m² | [25 empty] | 137.984 | 137.984 | 3.7256 | 8.279 | 0.45 | multi-matériaux | Alu/Verre | joint Amiante à vérifier | DND | 170904 | X | X
ELEM-FE12 | Menuiserie Type 12 - ALU - Châssis fixe- SV Vitrage 4 mm - 134 x 54 cm Ht - Classe 2 (R+1): 1U - Classe 4 (R+1) : 3U - Classe 6 (R+1) : 2U - Classe 8 (R+1) : 3U - Pièce 4 (RDC) : 3U | Fenêtres et autres ouvertures vitrées : bois/aluminium/PVC et simple vitrage ou double vitrage, | m² | [25 empty] | 8.6832 | 8.6832 | 0.14761 | 0.52099 | 0.28333 | multi-matériaux | Alu/Verre | joint Amiante à vérifier | DND | 170904 | X | X
ELEM-FE13 | Menuiserie Type 13 - ALU - Châssis fixe- SV Vitrage 4 mm - 120 x 50 cm Ht - 1U | Fenêtres et autres ouvertures vitrées : bois/aluminium/PVC et simple vitrage ou double vitrage, | m² | [25 empty] | 0.6 | 0.6 | 0.0102 | 0.036 | 0.28333 | multi-matériaux | Alu/Verre | joint Amiante à vérifier | DND | 170904 | X | X
ELEM-FE14 | Menuiserie Type 14 - Acier peint - Dormant 151 x 205 cm Ht x 5,5 cm e Ouvrant : 110 l x 192 Ht x 4 cm e - Pièce 1 : 1U | Fenêtres et autres ouvertures vitrées : bois/aluminium/PVC et simple vitrage ou double vitrage, | m² | 3.0955 | [25 empty] | 3.0955 | 0.10834 | 0.17025 | 0.63636 | mono-matériaux | Acier | joint Amiante à vérifier | DND | 170405 | X | X
ELEM-FE15 | Menuiserie Type 15 - ALU - Porte 2 vantaux - Teintée gris avec isolant - Dormant 150 x 217 Ht x 5 cm e OD : 90 l x 206 cm Ht avec barre antipanique OG : 39 l x 206 cm Ht avec crémaillère - Pièce 6 : 1U | Fenêtres et autres ouvertures vitrées : bois/aluminium/PVC et simple vitrage ou double vitrage, | m² | 3.255 | [25 empty] | 3.255 | 0.087885 | 0.16275 | 0.54 | multi-matériaux | Alu/Verre/Isolant | joint Amiante à vérifier | DND | 170904 | X | X
ELEM-FE16 | Menuiserie Type 16 - 2 vantaux - Double vitrage 4 mm - Teintée gris avec isolant - Dormant 155 x 216 Ht x 6 cm e OD : 96 l x 203 cm Ht avec barre antipanique OG : 43 l x 203 cm Ht avec crémaillère - Cantine : 2U (Voilées) | Fenêtres et autres ouvertures vitrées : bois/aluminium/PVC et simple vitrage ou double vitrage, | m² | 6.696 | [25 empty] | 6.696 | 0.23436 | 0.40176 | 0.58333 | multi-matériaux | Alu/Verre/Isolant | joint Amiante à vérifier | DND | 170904 |  | X
ELEM-FE17 | Menuiserie Type 17 - ALU - Double Vitrage - 62 x 153 Ht x 6 cm e - Vitrage 8-16-8 de dim 144 l x 44 cm Ht - Cantine : 2U | Fenêtres et autres ouvertures vitrées : bois/aluminium/PVC et simple vitrage ou double vitrage, | m² | 1.8972 | [25 empty] | 1.8972 | 0.066402 | 0.11383 | 0.58333 | multi-matériaux | Alu/Verre/Isolant | joint Amiante à vérifier | DND | 170904 | X | X
ELEM-FE18 | Menuiserie Type 18 - ALU - Coulissante - 10U Dormant 161 l x 164 ht x 6 cm e O1 et O2 : 80 l x 160 Ht | Fenêtres et autres ouvertures vitrées : bois/aluminium/PVC et simple vitrage ou double vitrage, | m² | [25 empty] | 26.404 | 26.404 | 0.71291 | 1.5842 | 0.45 | multi-matériaux | Alu/Verre | joint Amiante à vérifier | DND | 170904 | X | X
ELEM-FE19 | Menuiserie Type 19 - ALU - Laquée blanc - 2 vantaux - avec isolant - Dormant 147 x 215 Ht x 5,5 cm e O1 : 95 l x 209 Ht x 5,5 cm e avec barre antipanique O2 : 44 l x 209 Ht x 5,5 cm e avec crémaillère - Cuisine : 1U | Fenêtres et autres ouvertures vitrées : bois/aluminium/PVC et simple vitrage ou double vitrage, | m² | [25 empty] | 3.1605 | 3.1605 | 0.11062 | 0.17383 | 0.63636 | multi-matériaux | Alu/Isolant | joint Amiante à vérifier | DND | 170904 | X | X
ELEM-FE20 | Menuiserie Type 20 - Acier peint - 3 charnière/ouvrant - Tôle 2mm Dormant 200 x 203 cm Ht x 4 cm e O1 : 79 l x 200 Ht x 4 cm e avec barre antipanique O2 : 80 l x 200 Ht x 4 cm e avec crémaillère - Dégagement 3 : 1U | Fenêtres et autres ouvertures vitrées : bois/aluminium/PVC et simple vitrage ou double vitrage, | m² | 4.06 | [25 empty] | 4.06 | 0.1421 | 0.1624 | 0.875 | mono-matériaux | Acier | joint Amiante à vérifier | DND | 170405 | X | X
ELEM-FE21 | Menuiserie Type 21 - Acier peint - 3 charnière/ouvrant - Tôle 2mm Dormant 200 x 203 cm Ht x 4 cm e O1 : 79 l x 200 Ht x 4 cm e avec barre antipanique O2 : 80 l x 200 Ht x 4 cm e avec crémaillère - Dégagement 3 : 1U | Fenêtres et autres ouvertures vitrées : bois/aluminium/PVC et simple vitrage ou double vitrage, | m² | 4.06 | [25 empty] | 4.06 | 0.1421 | 0.2233 | 0.63636 | mono-matériaux | Acier | joint Amiante à vérifier | DND | 170405 |  | X
ELEM-FE22 | Menuiserie Type 22 - Atypiques | Fenêtres et autres ouvertures vitrées : bois/aluminium/PVC et simple vitrage ou double vitrage, | m² | [25 empty] | 10.4157 | 10.4157 | 0.41663 | 0.62494 | 0.66667 | multi-matériaux | Alu/Verre/Isolant | joint Amiante à vérifier | DND | 170904 |  | X
VOLETS ET STORES
ELEM-VS01 | Store moustiquaire extérieur StoriPro - 165 l x 156 cm Ht | Matériel industriel ou mobilier | U |  |  |  |  | 22 | [21 empty] | 22 | 0.154 | 1.056 | 0.14583 | multi-matériaux | Alu/Fibre de verre/PVC | joint Amiante à vérifier | DND | 170904 | X | X
ELEM-VS02 | Store occultant intérieur lames alu | Aluminium | U | [25 empty] | 4 | 4 | 0.008 | 0.10562 | 0.075746 | multi-matériaux | Alu | RAS | DND | 170402 |  | X
ELEM-VS03 | Volet Type 1 - Roulant - Acier Galva - LA TOULOUSAINE - 177 x 302 Ht x 2,5 cm e | Ferreux | U | [25 empty] | 1 | 1 | 0.075048 | 0.13364 | 0.56159 | mono-matériaux | Acier | RAS | DND | 170405 | X | X
ELEM-VS04 | Volet Type 2 - Manuel à lame PVC isolée - 155 x 164 - 10U | Mélange de DND listés ci-dessus | m² | [25 empty] | 25.42 | 25.42 | 0.30504 | 0.5084 | 0.6 | multi-matériau | PVC/fer | RAS | DND | 170904 |  | X |  | X
AUTRES (spécifiques)
[31 empty] | 298.6337 | 163.7164
Note on E2: ====== ID#AAABLYBo7Bk AdminLocal (2024-06-03 09:38:19) étage - dupliquer autant de colonnes que d'étages
Note on R2: ====== ID#AAABLYBo7BQ AdminLocal (2024-06-03 09:38:19) étage - dupliquer autant de colonnes que d'étages
Note on S2: ====== ID#AAABLYBo7CQ AdminLocal (2024-06-03 09:38:19) étage - dupliquer autant de colonnes que d'étages
Note on AI2: ====== ID#AAABLYBo7BM AdminLocal (2024-06-03 09:38:19) mono-matériau multi-matériaux séparables multi-matériaux non séparables
Note on AK2: ====== ID#AAABLYBo7CY AdminLocal (2024-06-03 09:38:19) ex: A: AMIANTE P: PLOMB T: TERMITES D: DEGRADE ND: NON DEGRADE
Note on AL2: ====== ID#AAABLYBo7Cc AdminLocal (2024-06-03 09:38:19) DI, DND, DD
Note on AD24: ====== ID#AAABLYBo7BY Nicolas TOMERA (2024-06-03 09:38:19) +0,5 m² pourtour étanchéité sous-station

## SECOND OEUVRE
Référence | DESIGNATION | Correspondance Synthèse | Unité (ml, m², m3, U, ens) | QUANTITE | [29 empty] | DESCRIPTION |  |  | GESTION DES FILIERES DECHETS |  | Réemploi/réutilisation | Valorisation matière | Valorisation énergétique | Enfouissement
|  |  |  | RDC | R+1 | R+2 | ESCALIERS | COURSIVE | BAT C étage 4 | BAT C étage 5 | BAT C étage 6 | BAT C étage 7 | BAT C étage 8 | BAT C étage 9 | BAT C étage 10 | BAT C toiture | Partie communes BAT D | BAT D RDC | BAT D étage 1 | BAT D étage 2 | BAT D étage 3 | BAT D étage 4 | BAT D étage 5 | BAT D étage 6 | BAT D étage 7 | BAT D étage 8 | BAT D étage 9 | BAT D étage 10 | TOITURE & FACADES | total | Poids total en tonne | Volume total en m3 | Densité (t/m3) | Constitution | Matériaux | état sanitaire des matériaux | Typologie | Code déchet
PLAFOND SUSPENDU
ELEM-FP01 | Panneaux fibralith 120 x 50 cm (sous préau) | Isolants biosourcés | m² | 371.51 | [25 empty] | 371.51 | 5.9442 | 37.151 | 0.16 | multi-matériaux | Laine de bois et enrobée ciment/chaux blanche | RAS | DND | 170604 | X | X |  | X
ELEM-FP02 | Dalles de faux plafond minérale 60/60. e= 10 mm | Staff, stuc et plaques de gypse cellulose | m² | 166.9 | [25 empty] | 166.9 | 0.5007 | 1.669 | 0.3 | multi-matériaux | gypse+ cellulose | RAS | DND | 170604 |  |  |  | X
ELEM-FP03 | Dalles de faux plafond minérale 60/60. e= 15 mm - 210 dalles Pièce 4 (RDC) - 28 dalles WC 2 (RDC) - 48 dalles répartis entre Dégagement 2, WC 3, Pièce 5, Pièce 6 (RDC) | Laines minérales de verre | m² | 139.86 | [25 empty] | 139.86 | 0.6993 | 2.0979 | 0.33333 | multi-matériaux | laine verre+cellulose | RAS | DND | 170604 | X | X |  | X
ELEM-FP04 | Dalles de faux plafond 60/60. e= 20 mm - 272 dalles Classe 16 - 270 dalles Classe 12 | Laines minérales de roche | m² |  |  | 232.29 | [23 empty] | 232.29 | 1.3937 | 4.6458 | 0.3 | multi-matériaux | laine de roche | RAS | DND | 170604 | X | X |  | X
ELEM-FP05 | suspente et cadre alu dalle FP | Aluminium | ml | 867.14 |  | 725.98 | [23 empty] | 1593.12 | 0.47794 | 1.3095 | 2.74 | mono-matériaux | Alu | RAS | DND | 170402 |  | X
ELEM-FP06 | Dalles de faux plafond 60/60 bois. e= 5 mm - Cuisine (RDC) - Cantine (RDC) | Br2 faiblement adjuvanté | m² | 121.26 | [25 empty] | 121.26 | 0.48504 | 0.6063 | 0.8 | mono-matériaux | bois B | RAS | DND | 170201 |  | X
ELEM-FP07 | plaque de plâtre double BA13 ignifuge rose | Plaque et carreaux | m² |  |  |  |  | 135.06 | [21 empty] | 135.06 | 3.1064 | 1.7558 | 1.7692 | mono-matériaux | plâtre | sous réserve non amianté | DND | 170802 |  | X
ELEM-FP08 | plaque de plâtre BA13 | Plaque et carreaux | m² | 168.66 | 894.2 | 647.87 | [23 empty] | 1710.73 | 18.818 | 22.2395 | 0.84615 | mono-matériaux | plâtre | sous réserve non amianté | DND | 170802 |  | X
CLOISONS/DOUBLAGE
ELEM-C01 | Cloison double complexe de plaque de plâtre BA 13mm + Polystyrène épaisseur 34 mm | Complexes plâtre + isolant | m² | 124.41 | 55.5 | [24 empty] | 179.91 | 4.4978 | 12.5937 | 0.35714 | multi-matériaux | complexe platre/PSE | sous réserve désamiantage par ponçage | DND | 170904 |  | X |  | X
ELEM-C02 | Cloison alvéolaire BA13mm - ep cloison = 6cm | Plaque et carreaux | m² | 60.504 | 232.89 | 441.6 | [23 empty] | 734.994 | 11.7599 | 44.0996 | 0.5 | multi-matériaux | plâtre/carton | sous réserve désamiantage par ponçage | DND | 170802 |  | X
ELEM-C03 | Cloison double complexe de plaque de plâtre BA 13mm + OSB e= 34 mm | Complexes plâtre + isolant | m² | 68.97 | 227.88 | [24 empty] | 296.85 | 10.3898 | 17.811 | 0.58333 | multi-matériaux | complexe platre/PSE | sous réserve désamiantage par ponçage | DND | 170904 |  | X |  | x
ELEM-C01 | Cloison double complexe de plaque de plâtre BA 13mm + Laine de verre e=40 mm | Complexes plâtre + isolant | m² |  |  | 52.14 | [23 empty] | 52.14 | 0.99066 | 3.6498 | 0.27143 | multi-matériaux | complexe platre/PSE | sous réserve désamiantage par ponçage | DND | 170904 |  | x |  | x
ELEM-C04 | plaque de plâtre BA13 doublage murs | Plaque et carreaux | m² |  |  | 41.58 | [23 empty] | 41.58 | 0.45738 | 0.54054 | 0.84615 | mono-matériaux | plâtre | sous réserve désamiantage par ponçage | DND | 170802 |  | X
ELEM-C05 | cloison brique plâtrière (e= 7 cm) | Enduit + support inerte | m² | 15.21 | [25 empty] | 15.21 | 0.6084 | 1.0647 | 0.57143 | multi-matériaux | plâtre-Brique | sous réserve désamiantage par ponçage | DND | 170904 |  |  |  | x
PLINTHES
ELEM-PL01 | plinthe céramique 8 cm Ht | Tuiles et céramiques | ml | 211.4 | 63 | 63 | [23 empty] | 337.4 | 0.3374 | 0.26992 | 1.25 | mono-matériaux | céramique | RAS | DND | 170103 |  | X |  | X
ELEM-PL02 | plinthe bois 7 cm Ht | Br2 faiblement adjuvanté | ml | 224.35 | 314.4 | 314.5 | [23 empty] | 853.25 | 0.42663 | 0.71673 | 0.59524 | mono-matériaux | bois B | RAS | DND | 170201 |  | X | X
PORTES
ELEM-PO01 | Porte Type 1 - âme creuse - 3 points - 83 l x 204 Ht x 4 cm e - Dormant de dim 91 x 209 Ht x 9 cm e | Br2 faiblement adjuvanté | U |  | 3 | 8 | [23 empty] | 11 | 0.22 | 0.74501 | 0.2953 | mono-matériaux | bois B | RAS | DND | 170201 | X | X | X
ELEM-PO02 | Porte Type 2 - âme creuse - 3 points - 83 l x 204 Ht x 4 cm e - Dormant de dim 95 x 209 Ht x 12 cm e | Br2 faiblement adjuvanté | U | 2 |  | 10 | [23 empty] | 12 | 0.24 | 0.81274 | 0.2953 | mono-matériaux | bois B | RAS | DND | 170201 | X | X | X
ELEM-PO03 | Porte Type 3 - âme pleine - 4 points - 83 l x 204 Ht x 4 cm e - Dormant de dim 91 x 209 Ht x 12 cm e | Br2 faiblement adjuvanté | U | 1 |  | 1 | [23 empty] | 2 | 0.098 | 0.13546 | 0.72348 | mono-matériaux | bois B | RAS | DND | 170201 | X | X | X
ELEM-PO04 | Porte Type 4 - âme pleine - 3 points - 83 l x 204 Ht x 4 cm e - Dormant de dim 91 x 209 Ht x 12 cm e | Br2 faiblement adjuvanté | U | 4 |  | 1 | [23 empty] | 5 | 0.245 | 0.33864 | 0.72348 | mono-matériaux | bois B | RAS | DND | 170201 | X | X | X
ELEM-PO05 | Porte Type 5 - âme creuse - 3 points - 73 l x 204 Ht x 4 cm e - Dormant bois de dim 81 x 209 Ht x 9 cm e | Br2 faiblement adjuvanté | U | 4 |  | 5 | [23 empty] | 9 | 0.18 | 0.53611 | 0.33575 | mono-matériaux | bois B | RAS | DND | 170201 | X | X | X
ELEM-PO06 | Porte Type 6 - âme pleine - 4 points - 73 l x 204 Ht x 4 cm e - Dormant de dim 81 x 209 Ht x 12 cm e | Br2 faiblement adjuvanté | U |  | 1 | [24 empty] | 1 | 0.049 | 0.059568 | 0.82259 | mono-matériaux | bois B | RAS | DND | 170201 | X | X | X
ELEM-PO07 | Porte Type 7 - âme creuse - 3 points - 93 l x 204 Ht x 4 cm e - Dormant de dim 101 x 209 Ht x 17 cm e | Br2 faiblement adjuvanté | U |  | 7 | [24 empty] | 7 | 0.14 | 0.53122 | 0.26355 | mono-matériaux | bois B | RAS | DND | 170201 | X | X | X
ELEM-PO08 | Porte Type 8 - âme creuse - 3 points - 93 l x 204 Ht x 4 cm e - Dormant de dim 101 x 209 Ht x 8 cm e | Br2 faiblement adjuvanté | U |  | 8 | [24 empty] | 8 | 0.16 | 0.6071 | 0.26355 | mono-matériaux | bois B | RAS | DND | 170201 | X | X | X
ELEM-PO09 | Porte Type 9 - âme creuse - 3 points - 83 l x 204 Ht x 4 cm e - Dormant de dim 91 x 209 Ht x 17 cm e | Br2 faiblement adjuvanté | U |  | 1 | [24 empty] | 1 | 0.02 | 0.067728 | 0.2953 | mono-matériaux | bois B | RAS | DND | 170201 | X | X | X
ELEM-PO10 | Porte Type 10 - âme pleine - 3 points - 93 l x 204 Ht x 4 cm e - Dormant de dim 101 x 209 Ht x 8 cm e | Br2 faiblement adjuvanté | U |  | 1 | [24 empty] | 1 | 0.049 | 0.075888 | 0.64569 | mono-matériaux | bois B | RAS | DND | 170201 | X | X | X
ELEM-PO11 | Porte Type 11 - âme pleine - 3 points - 83 l x 204 Ht x 4 cm e - Dormant de dim 91 x 209 Ht x 9 cm e | Br2 faiblement adjuvanté | U | 1 | [25 empty] | 1 | 0.049 | 0.067728 | 0.72348 | mono-matériaux | bois B | RAS | DND | 170201 | X | X | X
ELEM-PO12 | Porte Type 12 - âme pleine - 3 points - 73 l x 204 Ht x 4 cm e - Dormant de dim 81 x 209 Ht x 9 cm e | Br2 faiblement adjuvanté | U | 2 | [25 empty] | 2 | 0.098 | 0.11914 | 0.82259 | mono-matériaux | bois B | RAS | DND | 170201 | X | X | X
ELEM-PO13 | Porte Type 13 - âme pleine - 3 points - 93 l x 204 Ht x 4 cm e - Dormant de dim 101 x 209 Ht x 12 cm e | Br2 faiblement adjuvanté | U | 3 | [25 empty] | 3 | 0.147 | 0.22766 | 0.64569 | mono-matériaux | bois B | RAS | DND | 170201 | X | X | X
ELEM-PO14 | Porte Type 14 - âme creuse - 3 points - 73 l x 204 Ht x 4 cm e - Dormant de dim 81 x 209 Ht x 10 cm e => Très mauvais état | Br2 faiblement adjuvanté | U | 14 | [25 empty] | 14 | 0.28 | 0.83395 | 0.33575 | mono-matériaux | bois B | RAS | DND | 170201 |  | X | X
ELEM-PO15 | Porte Type 15 - âme creuse - 2 ouvrants dont 1 fixe - 3 charnières/ouvrant - 3 charnière/ouvrant - Tôle 2mm Dormant 153 x 207 cm Ht x 9 cm e O1/O2 : 73 l x 200 Ht x 6 cm e - Cage Escalier 2 : 1U | Br2 faiblement adjuvanté | U | 1 | [25 empty] | 1 | 0.035 | 0.28504 | 0.12279 | mono-matériaux | bois B | RAS | DND | 170201 |  | X | X
ELEM-PO16 | Porte coupe-feux Type 1 - DAS 2 vantaux - 164 x 204 Ht x 4 cm e - Oculus 17,5 x 47,5 cm Ht | Mélange de DND listés ci-dessus | U |  |  |  |  | 2 | [21 empty] | 2 | 0.132 | 0.66912 | 0.19727 | multi-matériaux | bois B/verre/isolant | amiante àvérifier | DND | 170904 | X | X |  | X
ELEM-PO17 | Porte coupe-feux Type 2 - MALERBA -DAS (16x27x16 cm) - 2 vantaux - 93 x 204 Ht x 4 cm e - Dormant de dim 198 x 212 Ht x 12 cm e - Oculus 32 x 42 cm Ht | Mélange de DND listés ci-dessus | U |  | 1 | 2 | [23 empty] | 3 | 0.198 | 0.45533 | 0.43485 | multi-matériaux | bois B/verre/isolant | amiante àvérifier | DND | 170904 | X | X |  | X
ELEM-PO18 | Porte coupe-feux Type 3 - DAS (16x27x16 cm) - 2 vantaux - 73 x 204 Ht x 4 cm e - Dormant de dim 160 x 210 Ht x 12 cm e - Oculus 21 x 52 cm Ht | Mélange de DND listés ci-dessus | U |  |  | 1 | [23 empty] | 1 | 0.066 | 0.11914 | 0.55399 | multi-matériaux | bois B/verre/isolant | amiante àvérifier | DND | 170904 | X | X |  | X
ELEM-PO19 | Porte coupe-feux Type 4 - DAS (16x27x16 cm) - 2 vantaux - 85 x 200 Ht x 4 cm e - Dormant de dim 180 x 205 Ht x 12 cm e | Mélange de DND listés ci-dessus | U |  | 1 | [24 empty] | 1 | 0.066 | 0.13872 | 0.47578 | multi-matériaux | bois B/isolant | amiante àvérifier | DND | 170904 | X | X |  | X
ELEM-PO20 | Porte coupe-feux Type 5 - DAS (16x27x16 cm) - 2 vantaux - 93 x 204 Ht x 4,5 cm e - Dormant de dim 190 x 210 Ht x 11 cm e - Oculus 32 x 42 cm Ht | Mélange de DND listés ci-dessus | U |  | 1 | [24 empty] | 1 | 0.066 | 0.17075 | 0.38653 | multi-matériaux | bois B/verre/isolant | amiante àvérifier | DND | 170904 | X | X |  | X
ELEM-PO21 | Porte coupe-feux Type 6 - DAS - 93 x 204 Ht x 4 cm e - Dormant de dim 101 x 209 Ht x 12 cm e | Mélange de DND listés ci-dessus | U | 1 | [25 empty] | 1 | 0.033 | 0.15178 | 0.21743 | multi-matériaux | bois B/isolant | amiante àvérifier | DND | 170904 | X | X |  | X
ELEM-PO22 | Porte coupe-feux Type 7 - DAS - 83 x 204 Ht x 4 cm e - Dormant de dim 91 x 209 Ht x 12 cm e | Mélange de DND listés ci-dessus | U | 3 | [25 empty] | 3 | 0.099 | 0.40637 | 0.24362 | multi-matériaux | bois B/isolant | amiante àvérifier | DND | 170904 | X | X |  | X
ISOLANTS
ELEM-IS01 | laine de verre e = 100 mm | Laines minérales de verre | m² | 163.99 |  |  |  | 135.06 | [20 empty] | 386 | 685.05 | 1.9181 | 68.505 | 0.028 | mono-matériaux | laine verre | amiante àvérifier | DND | 170604 |  | X |  | X
ELEM-IS02 | laine de verre e = 200 mm sous sur toiture | Laines minérales de verre | m² | [25 empty] | 952.64 | 952.64 | 2.6674 | 190.528 | 0.014 | mono-matériaux | laine verre | amiante àvérifier | DND | 170604 |  | X |  | X
ELEM-IS03 | Liège expansé e = 400 mm avec colle | Isolants biosourcés | m² |  | 817.7 | 820.64 | [23 empty] | 1638.34 | 7.864 | 65.5336 | 0.12 | mono-matériaux | Liège | amiante àvérifier | DND | 170604 | X | X |  | X
ELEM-IS04 | Calorifuge à bande platreuse | Autres matériaux isolants | ml | 2 | [25 empty] | 2 | 0.00016 | 0.08 | 0.002 | multi-matériaux | complexe | amiante àvérifier | DND | 170604 |  |  |  | X
EQUIPEMENTS SANITAIRES
ELEM-ES01 | Lavabo Type 1 - Céramique - Collectif - Fixé sur mur via dosseret (3 pts de fixation) - 89 l x 42 ht x 40 cm prof - Etat moyen - Classe 1 (R+2) : 2U | Équipements sanitaires (lavabos, éviers, WC…) | U |  |  | 2 | [23 empty] | 2 | 0.05 | 0.29904 | 0.1672 | mono-matériaux | inerte | RAS | DI | 170103 | X | X |  | X
ELEM-ES02 | Lavabo Type 2 - Céramique - Collectif - Fixé sur mur (2 pts de fixation) et posé sur support - 100 l x 20 ht x 40 cm prof - WC 6 (R+2) : 1U (émaillé) - WC 5 (R+2) : 1U (très mauvais état) - WC 5 (R+1) : 1U (état moyen) - WC 4 (R+1) : 1U (état ok) - WC 1 (RDC) : 6U (2 état moyen et 4 ok) | Équipements sanitaires (lavabos, éviers, WC…) | U | 6 | 2 | 2 | [23 empty] | 10 | 0.25 | 0.8 | 0.3125 | mono-matériaux | inerte | RAS | DI | 170103 | X | X |  | X
ELEM-ES03 | Lavabo Type 3 - Céramique - JACOB DELAFON - Collectif - Posé sur support - 100 l x 16 ht x 36,5 cm prof - WC 2 (RDC) : 2U (bon état) | Équipements sanitaires (lavabos, éviers, WC…) | U | 2 | [25 empty] | 2 | 0.05 | 0.1168 | 0.42808 | mono-matériaux | inerte | RAS | DI | 170103 | X | X |  | X
ELEM-ES04 | Lavabo Type 4 - Céramique - Fixé au mur par équerre - 60 l x 20 ht x 40 cm prof - WC 3 (RDC) : 1U (bon état) | Équipements sanitaires (lavabos, éviers, WC…) | U | 1 | [25 empty] | 1 | 0.025 | 0.048 | 0.52083 | mono-matériaux | inerte | RAS | DI | 170103 | X | X |  | X
ELEM-ES05 | Lave main Type 1 - Céramique - Posé sur support - 60 l x 27 ht x 50 cm prof - WC 5 (R+1) : 1U (état moyen) | Équipements sanitaires (lavabos, éviers, WC…) | U |  | 1 | [24 empty] | 1 | 0.02 | 0.081 | 0.24691 | mono-matériaux | inerte | RAS | DI | 170103 | X | X |  | X
ELEM-ES06 | Lave main Type 2 - Céramique - SELLES - Posé sur support - 50 l x 15 ht x 39 cm prof - Pièce 4 (RDC) : 2U (état moyen) | Équipements sanitaires (lavabos, éviers, WC…) | U | 2 | [25 empty] | 2 | 0.04 | 0.0585 | 0.68376 | mono-matériaux | inerte | RAS | DI | 170103 | X | X |  | X
ELEM-ES07 | Lave main Type 3 - Céramique - Fixé au mur - 50 l x 14 ht x 22 cm prof - WC 3 (RDC) : 1U (état ok) | Équipements sanitaires (lavabos, éviers, WC…) | U | 1 | [25 empty] | 1 | 0.01 | 0.0154 | 0.64935 | mono-matériaux | inerte | RAS | DI | 170103 | X | X |  | X
ELEM-ES08 | Lave main Type 4 - Céramique - Fixé au mur - avec pédale activation - 50 l x 15 ht x 40 cm prof - Cantine (RDC) : 1U (état ok) | Équipements sanitaires (lavabos, éviers, WC…) | U | 1 | [25 empty] | 1 | 0.02 | 0.03 | 0.66667 | mono-matériaux | inerte | RAS | DI | 170103 | X | X |  | X
ELEM-ES09 | Receveur de douche - Céramique 80 cm x 80 cm * 11cm Ht - WC 2 (RDC) : 1U (bon état) | Équipements sanitaires (lavabos, éviers, WC…) | U | 1 | [25 empty] | 1 | 0.025 | 0.0704 | 0.35511 | mono-matériaux | inerte | RAS | DI | 170103 | X | X |  | X
ELEM-ES10 | Receveur de douche - Céramique - PORCHET - 80 cm x 80 cm * 20cm Ht - Pièce 5 (RDC) : 1U (bon état) | Équipements sanitaires (lavabos, éviers, WC…) | U | 1 | [25 empty] | 1 | 0.03 | 0.128 | 0.23437 | mono-matériaux | inerte | RAS | DI | 170103 | X | X |  | X
ELEM-ES11 | WC Type 1 - SELLES/SIAMP/PORCHER - Avec réservoir : 40 cm prof x 40 cm l x 73 cm Ht - WC 6 (R+2) : 2U (bon état) - WC 5 (R+2) : 2U (bon état) - WC 2 (RDC) : 1U (bon état) - WC 3 (RDC) : 1U (bon état) | Équipements sanitaires (lavabos, éviers, WC…) | U | 2 |  | 4 | [23 empty] | 6 | 0.12 | 0.9 | 0.13333 | mono-matériaux | inerte | RAS | DI | 170103 | X | X |  | X
ELEM-ES12 | WC Type 2 - Sans réservoir : 40 cm prof x 40 cm l x 73 cm Ht - WC 5 (R+1) : 2U (état correct) - WC 4 (R+1) : 2U (état correct) | Équipements sanitaires (lavabos, éviers, WC…) | U |  | 4 | [24 empty] | 4 | 0.08 | 0.6 | 0.13333 | mono-matériaux | inerte | RAS | DI | 170103 | X | X |  | X
ELEM-ES13 | WC Type 3 - Spécial bas âge - 28 l x 45 Ht x 35 cm prof - WC 2 (RDC) : 5U (Très bon état) | Équipements sanitaires (lavabos, éviers, WC…) | U | 5 | [25 empty] | 5 | 0.07 | 0.2303 | 0.30395 | mono-matériaux | inerte | RAS | DI | 170103 | X | X |  | X
ELEM-ES14 | WC Atypique - mauvais état | Équipements sanitaires (lavabos, éviers, WC…) | U | 12 | [25 empty] | 12 | 0.168 | 0.55272 | 0.30395 | mono-matériaux | inerte | RAS | DI | 170103 |  | X |  | X
ELEM-ES15 | Urinoir Type 1 - SELLES - 29 l x 47 Ht x 35 cm prof - WC 6 (R+2) : 3U (bon état) | Équipements sanitaires (lavabos, éviers, WC…) | U |  |  | 3 | [23 empty] | 3 | 0.045 | 0.14311 | 0.31443 | mono-matériaux | inerte | RAS | DI | 170103 | X | X |  | X
ELEM-ES16 | Urinoir Type 2 - ALLIA - 28 l x 45 Ht x 35 cm prof - WC 2 (RDC) : 5U (bon état mais émaille fissurée) - WC 1 (RDC) :10U (état correct) | Équipements sanitaires (lavabos, éviers, WC…) | U | 15 | [25 empty] | 15 | 0.225 | 0.6615 | 0.34014 | mono-matériaux | inerte | RAS | DI | 170103 | X | X |  | X
ELEM-ES17 | réservoir de WC PVC : 14 cm prof x 41 cm l x 41 cm Ht | PVC | U | 5 | [25 empty] | 5 | 0.01 | 0.11767 | 0.084983 | mono-matériaux | Plastique | RAS | DND | 170203 |  | X |  | X
ELEM-ES18 | plonge inox 1 bac 60 cm l x 66 cm prof x 30 cm Ht - Cuisine : 1U | Équipements sanitaires (lavabos, éviers, WC…) | U | 1 | [25 empty] | 1 | 0.03 | 0.1188 | 0.25253 | mono-matériaux | inox | RAS | DND | 170407 | X | X
REVETEMENTS SOL
ELEM-RV01 | sol souple | Autres revêtements de sol | m² |  | 820.64 | 817.7 | 67.78 | [22 empty] | 1706.12 | 6.8245 | 51.1836 | 0.13333 | mono-matériaux | plastique | RAS | DND | 170203 |  | X |  | X
ELEM-RV02 | Carrelage céramique | Tuiles et céramiques | m² | 178.6 | 25 | 24.5 | [23 empty] | 228.1 | 3.8777 | 2.281 | 1.7 | mono-matériaux | inerte | RAS | DND | 170103 |  | X
ELEM-RV03 | Contreplaqué bois e = 3,5 cm | Br2 faiblement adjuvanté | m² |  | 820.6 | 817.7 | [23 empty] | 1638.3 | 28.6703 | 57.3405 | 0.5 | mono-matériaux | Bois | RAS | DND | 170201 |  | X | X
REVETEMENTS MURS
ELEM-RM01 | faience | Tuiles et céramiques | m² | 324.799 | 3.36 | 1.28 | [23 empty] | 329.439 | 4.9416 | 3.8012 | 1.3 | mono-matériaux | inerte | RAS | DI | 170103 |  | X |  | X
ELEM-RM02 | Moquette mural type feutrine | Moquette | m² |  |  | 28 | [23 empty] | 28 | 0.0168 | 0.14 | 0.12 | mono-matériaux | Moquette textile | RAS | DND | 170904 |  | X |  | X
SERRURERIE
ELEM-SE01 | grille anti-intrusion Type 1 - profilé acier peint scéllé - 340 cm L x 151 cm Ht /tube carré ossature 10x5cm ; grille tube carré 2x2 cm) - Platine télescopique 10x10 cm boulonnée sur mur - 5U - Extérieur | Ferreux | m² | 25.67 | [25 empty] | 25.67 | 0.2567 | 1.2835 | 0.2 | mono-matériau | fer | pb à vérifier | DND | 170405 | X | X
ELEM-SE02 | grille anti-intrusion Type 2 - profilé acier emboîtée sur pied télescopique scéllé sur mur - 85 cm L x 93 cm Ht / tube carré ossature 4x4cm ; grille tube carré 2x2 cm) - 1 U - Préau | Ferreux | m² | 0.7905 | [25 empty] | 0.7905 | 0.007905 | 0.03162 | 0.25 | mono-matériau | fer | pb à vérifier | DND | 170405 | X | X
ELEM-SE03 | grille anti-intrusion Type 3 - profilé acier scéllé - 200 L x 80 cm Ht - tube carré haut 4x4cm ; bas fer plat ; grille tube carré 2x2 cm) - 1 U - Dégagement 3 | Ferreux | m² | 1.6 | [25 empty] | 1.6 | 0.016 | 0.064 | 0.25 | mono-matériau | fer | pb à vérifier | DND | 170405 | X | X
ELEM-SE04 | grille anti-intrusion Type 4 - profilé acier emboîtée sur pied télescopique scéllé sur mur - 130 L x 43 cm Ht / tube carré ossature 4x4cm ; grille tube carré 2x2 cm) - 1 U - Dégagement 3 | Ferreux | m² | 0.559 | [25 empty] | 0.559 | 0.00559 | 0.02236 | 0.25 | mono-matériau | fer | pb à vérifier | DND | 170405 | X | X
ELEM-SE05 | Main courante escalier - profilé acier peint scéllé sur mur ou garde-corps - 296 L x 16 Ht x 5 cm e - Cage escalier 1 - 8 U dont 5 scéllés sur mur et 3 sur GC - Cage escalier 2 - 8 U dont 5 scéllés sur mur et 3 sur GC | Ferreux | U |  |  |  | 16 | [22 empty] | 16 | 0.0576 | 0.37888 | 0.15203 | multi-matériaux | fer/plastique | pb à vérifier | DND | 170405 | X | X
ELEM-SE06 | Garde-corps Type 1 - profilé acier peint scéllé sur mur - 150 L x 114 Ht x 4 cm e /tube carré ossature 4x2cm ; grille tube carré 2x2 cm) - Cage escalier 1 - 1U - Cage escalier 2 - 1U | Ferreux | m² |  |  |  | 3.42 | [22 empty] | 3.42 | 0.0342 | 0.1368 | 0.25 | mono-matériau | fer | pb à vérifier | DND | 170405 | X | X
ELEM-SE07 | Garde-corps Type 2 - profilé acier peint scéllé sur GC - 240 L x 290 Ht x 5 cm e /tube carré ossature 4x2cm ; grille tube carré 2x2 cm) - Cage escalier 1 - 1U - Cage escalier 2 - 1U | Ferreux | m² |  |  |  | 13.92 | [22 empty] | 13.92 | 0.1392 | 0.5568 | 0.25 | mono-matériau | fer | pb à vérifier | DND | 170405 | X | X
ELEM-SE08 | Garde-corps Type 3 - profilé acier peint scéllé sur mur et sur GC - 290 L x 150 Ht x 4 cm e /tube carré ossature 4x2cm ; grille tube carré 2x2 cm) - Cage escalier 1 - 1U - Cage escalier 2 - 1U | Ferreux | m² |  |  |  | 8.7 | [22 empty] | 8.7 | 0.087 | 0.348 | 0.25 | mono-matériau | fer | pb à vérifier | DND | 170405 | X | X
ELEM-SE09 | Garde-corps Type 4 - profilé acier peint scéllé sur mur - 309 L x 92 Ht x 3 cm e /tube carré ossature 3x2cm ; grille tube carré 2x2 cm) - Cage escalier 1 - 2U - Cage escalier 2 - 1U | Ferreux | m² |  |  |  | 8.5284 | [22 empty] | 8.5284 | 0.085284 | 0.25585 | 0.33333 | mono-matériau | fer | pb à vérifier | DND | 170405 | X | X
ELEM-SE01 | ferme-porte | Ferreux | U | [26 empty] | 0 | 0 | 0 | #DIV/0! | mono-matériau | fer | RAS | DND | 170405 |  | X
ELEM-SE01 | ferme-porte | Ferreux | U | [26 empty] | 0 | 0 | 0 | #DIV/0! | mono-matériau | fer | RAS | DND | 170405 |  | X
AGENCEMENT
AS01 |  |  | ens | [26 empty] | 0
ASCENSEUR, MONTE CHARGE
AS01 | ascenseur (dimensions et poids) |  | ens | [26 empty] | 0
AS02 | monte charge (dimensions et poids) |  | ens | [26 empty] | 0
AS03 | escalier mécanique (dimensions) |  | ens | [26 empty] | 0
AUTRES (spécifiques)
ELEM-AU01 | radiateur acier 34 cm l x 80 cm Ht x 10 cm e | Génie climatique (chauffage, climatisation, ventilation) | U |  | 2 | 2 | [23 empty] | 4 | 0.058752 | 0.1088 | 0.54 | mono-matériau | fer | RAS | DND | 170405 | X | X
ELEM-AU02 | radiateur acier 40 cm l x 80 cm Ht x 10 cm e | Génie climatique (chauffage, climatisation, ventilation) | U |  |  | 2 | [23 empty] | 2 | 0.03456 | 0.064 | 0.54 | mono-matériau | fer | RAS | DND | 170405 | X | X
ELEM-AU03 | radiateur acier 52 cm l x 80 cm Ht x 10 cm e | Génie climatique (chauffage, climatisation, ventilation) | U |  | 1 | [24 empty] | 1 | 0.022464 | 0.0416 | 0.54 | mono-matériau | fer | RAS | DND | 170405 | X | X
ELEM-AU04 | radiateur acier 64 cm l x 80 cm Ht x 10 cm e | Génie climatique (chauffage, climatisation, ventilation) | U |  | 2 | [24 empty] | 2 | 0.055296 | 0.1024 | 0.54 | mono-matériau | fer | RAS | DND | 170405 | X | X
ELEM-AU05 | radiateur acier 65 cm l x 80 cm Ht x 10 cm e | Génie climatique (chauffage, climatisation, ventilation) | U |  | 1 | [24 empty] | 1 | 0.02808 | 0.052 | 0.54 | mono-matériau | fer | RAS | DND | 170405 | X | X
ELEM-AU06 | radiateur acier 76 cm l x 80 cm Ht x 10 cm e | Génie climatique (chauffage, climatisation, ventilation) | U |  | 2 | [24 empty] | 2 | 0.065664 | 0.1216 | 0.54 | mono-matériau | fer | RAS | DND | 170405 | X | X
ELEM-AU07 | radiateur acier 80 cm l x 80 cm Ht x 10 cm e | Génie climatique (chauffage, climatisation, ventilation) | U |  | 6 | [24 empty] | 6 | 0.20736 | 0.384 | 0.54 | mono-matériau | fer | RAS | DND | 170405 | X | X
ELEM-AU08 | radiateur acier 83 cm l x 80 cm Ht x 10 cm e | Génie climatique (chauffage, climatisation, ventilation) | U | 2 | [25 empty] | 2 | 0.071712 | 0.1328 | 0.54 | mono-matériau | fer | RAS | DND | 170405 | X | X
ELEM-AU09 | radiateur acier 93 cm l x 80 cm Ht x 10 cm e - Type 1 | Génie climatique (chauffage, climatisation, ventilation) | U | 1 |  | 5 | [23 empty] | 6 | 0.24106 | 0.4464 | 0.54 | mono-matériau | fer | RAS | DND | 170405 | X | X
ELEM-AU10 | radiateur acier 95 cm l x 80 cm Ht x 10 cm e - | Génie climatique (chauffage, climatisation, ventilation) | U | 2 |  | 1 | [23 empty] | 3 | 0.12312 | 0.228 | 0.54 | mono-matériau | fer | RAS | DND | 170405 | X | X
ELEM-AU12 | radiateur acier 96 cm l x 80 cm Ht x 10 cm e - | Génie climatique (chauffage, climatisation, ventilation) | U | 1 | [25 empty] | 1 | 0.041472 | 0.0768 | 0.54 | mono-matériau | fer | RAS | DND | 170405 | X | X
ELEM-AU13 | radiateur acier 97 cm l x 80 cm Ht x 10 cm e - | Génie climatique (chauffage, climatisation, ventilation) | U |  |  | 2 | [23 empty] | 2 | 0.083808 | 0.1552 | 0.54 | mono-matériau | fer | RAS | DND | 170405 | X | X
ELEM-AU14 | radiateur acier 100 cm l x 80 cm Ht x 10 cm e - Type 2 | Génie climatique (chauffage, climatisation, ventilation) | U | 4 | 2 | 2 | [23 empty] | 8 | 0.3456 | 0.64 | 0.54 | mono-matériau | fer | RAS | DND | 170405 | X | X
ELEM-AU15 | radiateur acier 102 cm l x 80 cm Ht x 10 cm e - | Génie climatique (chauffage, climatisation, ventilation) | U | 1 | [25 empty] | 1 | 0.044064 | 0.0816 | 0.54 | mono-matériau | fer | RAS | DND | 170405 | X | X
ELEM-AU16 | radiateur acier 103 cm l x 87 cm Ht x 10 cm e - Type 0 | Génie climatique (chauffage, climatisation, ventilation) | U |  |  |  |  | 1 | [21 empty] | 1 | 0.048389 | 0.08961 | 0.54 | mono-matériau | fer | RAS | DND | 170405 | X | X
ELEM-AU17 | radiateur acier 105 cm l x 80 cm Ht x 10 cm e | Génie climatique (chauffage, climatisation, ventilation) | U | 2 | [25 empty] | 2 | 0.09072 | 0.168 | 0.54 | mono-matériau | fer | RAS | DND | 170405 | X | X
ELEM-AU18 | radiateur acier 110 cm l x 80 cm Ht x 10 cm e | Génie climatique (chauffage, climatisation, ventilation) | U |  | 2 | [24 empty] | 2 | 0.09504 | 0.176 | 0.54 | mono-matériau | fer | RAS | DND | 170405 | X | X
ELEM-AU19 | radiateur acier 114 cm l x 80 cm Ht x 10 cm e | Génie climatique (chauffage, climatisation, ventilation) | U | 2 | 4 | [24 empty] | 6 | 0.29549 | 0.5472 | 0.54 | mono-matériau | fer | RAS | DND | 170405 | X | X
ELEM-AU20 | radiateur acier 117 cm l x 80 cm Ht x 10 cm e | Génie climatique (chauffage, climatisation, ventilation) | U |  | 2 | [24 empty] | 2 | 0.10109 | 0.1872 | 0.54 | mono-matériau | fer | RAS | DND | 170405 | X | X
ELEM-AU21 | radiateur acier 120 cm l x 60 cm Ht x 10 cm e | Génie climatique (chauffage, climatisation, ventilation) | U |  | 1 | [24 empty] | 1 | 0.03888 | 0.072 | 0.54 | mono-matériau | fer | RAS | DND | 170405 | X | X
ELEM-AU22 | radiateur acier 120 cm l x 80 cm Ht x 10 cm e | Génie climatique (chauffage, climatisation, ventilation) | U |  |  | 2 | [23 empty] | 2 | 0.10368 | 0.192 | 0.54 | mono-matériau | fer | RAS | DND | 170405 | X | X
ELEM-AU23 | radiateur acier 123 cm l x 80 cm Ht x 10 cm e | Génie climatique (chauffage, climatisation, ventilation) | U | 1 | [25 empty] | 1 | 0.053136 | 0.0984 | 0.54 | mono-matériau | fer | RAS | DND | 170405 | X | X
ELEM-AU24 | radiateur acier 127 cm l x 80 cm Ht x 10 cm e | Génie climatique (chauffage, climatisation, ventilation) | U | 1 | [25 empty] | 1 | 0.054864 | 0.1016 | 0.54 | mono-matériau | fer | RAS | DND | 170405 | X | X
ELEM-AU25 | radiateur acier 133 cm l x 80 cm Ht x 10 cm e - Type 3 | Génie climatique (chauffage, climatisation, ventilation) | U |  |  | 2 | [23 empty] | 2 | 0.11491 | 0.2128 | 0.54 | mono-matériau | fer | RAS | DND | 170405 | X | X
ELEM-AU26 | radiateur acier 147 cm l x 80 cm Ht x 10 cm e - Type 4 | Génie climatique (chauffage, climatisation, ventilation) | U |  |  | 2 | [23 empty] | 2 | 0.12701 | 0.2352 | 0.54 | mono-matériau | fer | RAS | DND | 170405 | X | X
ELEM-AU27 | radiateur acier 150 cm l x 80 cm Ht x 10 cm e - Type 5 | Génie climatique (chauffage, climatisation, ventilation) | U | 1 |  | 6 | [23 empty] | 7 | 0.4536 | 0.84 | 0.54 | mono-matériau | fer | RAS | DND | 170405 | X | X
ELEM-AU28 | radiateur acier 155 cm l x 80 cm Ht x 10 cm e - | Génie climatique (chauffage, climatisation, ventilation) | U | 1 | [25 empty] | 1 | 0.06696 | 0.124 | 0.54 | mono-matériau | fer | RAS | DND | 170405 | X | X
ELEM-AU29 | radiateur acier 158 cm l x 80 cm Ht x 10 cm e - | Génie climatique (chauffage, climatisation, ventilation) | U | 1 | [25 empty] | 1 | 0.068256 | 0.1264 | 0.54 | mono-matériau | fer | RAS | DND | 170405 | X | X
ELEM-AU30 | radiateur acier 160 cm l x 80 cm Ht x 10 cm e - Type 6 | Génie climatique (chauffage, climatisation, ventilation) | U |  |  | 3 | [23 empty] | 3 | 0.20736 | 0.384 | 0.54 | mono-matériau | fer | RAS | DND | 170405 | X | X
ELEM-AU31 | radiateur acier 177 cm l x 80 cm Ht x 10 cm e - Type 7 | Génie climatique (chauffage, climatisation, ventilation) | U |  |  | 1 | [23 empty] | 1 | 0.076464 | 0.1416 | 0.54 | mono-matériau | fer | RAS | DND | 170405 | X | X
ELEM-AU32 | Radiateurs atypiques | Génie climatique (chauffage, climatisation, ventilation) | U | 2 | [25 empty] | 2 | 0.03 | 0.2 | 0.15 | mono-matériau | fer | RAS | DND | 170405 |  | X
[31 empty] | 125.75 | 613.7482
Note on E2: ====== ID#AAABLYBo7Bs AdminLocal (2024-06-03 09:38:19) étage - dupliquer autant de colonnes que d'étages
Note on R2: ====== ID#AAABLYBo7CM AdminLocal (2024-06-03 09:38:19) étage - dupliquer autant de colonnes que d'étages
Note on S2: ====== ID#AAABLYBo7B0 AdminLocal (2024-06-03 09:38:19) étage - dupliquer autant de colonnes que d'étages
Note on AI2: ====== ID#AAABLYBo7CU AdminLocal (2024-06-03 09:38:19) mono-matériau multi-matériaux séparables multi-matériaux non séparables
Note on AK2: ====== ID#AAABLYBo7Bc AdminLocal (2024-06-03 09:38:19) ex: A: AMIANTE P: PLOMB T: TERMITES D: DEGRADE ND: NON DEGRADE
Note on AL2: ====== ID#AAABLYBo7Ao AdminLocal (2024-06-03 09:38:19) DI, DND, DD

## RESEAUX
Référence | DESIGNATION | Correspondance Synthèse | Unité (ml, m², m3, U, ens) | QUANTITE | [29 empty] | DESCRIPTION |  |  | GESTION DES FILIERES |  | Réemploi/réutilisation | Valorisation matière | Valorisation énergétique | Enfouissement
|  |  |  | RDC | R+1 | R+2 | ESCALIER OUEST | COURSIVE | BAT C étage 4 | BAT C étage 5 | BAT C étage 6 | BAT C étage 7 | BAT C étage 8 | BAT C étage 9 | BAT C étage 10 | BAT C toiture | Partie communes BAT D | BAT D RDC | BAT D étage 1 | BAT D étage 2 | BAT D étage 3 | BAT D étage 4 | BAT D étage 5 | BAT D étage 6 | BAT D étage 7 | BAT D étage 8 | BAT D étage 9 | BAT D étage 10 | TOITURE | Total | Poids total en tonne | Volume total en m3 | Densité (t/m3) | Constitution | Matériaux | état sanitaire des matériaux | Typologie | Code déchet
DISTRIBUTION FLUIDES
ELEM-DF01 | conduit ECS cuivre (diam ext 12 mm) | Cuivre | ml | 10 | 18 | [24 empty] | 28 | 0.0112 | 0.0031651 | 3.5386 | mono-matériaux | Cuivre | RAS | DND | 170401 |  | X
ELEM-DF02 | conduit ECS cuivre (diam ext 15 mm) | Cuivre | ml |  |  | 8 | [23 empty] | 8 | 0.00344 | 0.001413 | 2.4345 | mono-matériaux | Cuivre | RAS | DND | 170401 |  | X
ELEM-DF03 | conduit ECS acier (diam ext 25 mm) | Ferreux | ml | 120 | 104.8 | 209.6 | [23 empty] | 434.4 | 0.6516 | 0.21313 | 3.0573 | mono-matériaux | Acier | PB à vérifier | DND | 170405 |  | X
ELEM-DF04 | conduit ECS acier (diam ext 30 mm) | Ferreux | ml | 100 | [25 empty] | 100 | 0.199 | 0.07065 | 2.8167 | mono-matériaux | Acier | PB à vérifier | DND | 170405 |  | X
ELEM-DF05 | conduit ECS acier (diam ext 40 mm) | Ferreux | ml | 50.6 | 217.6 | [24 empty] | 268.2 | 0.68391 | 0.33686 | 2.0303 | mono-matériaux | Acier | PB à vérifier | DND | 170405 |  | X
ELEM-DF06 | tube acier (diam ext 25 mm) | Ferreux | ml |  |  | 30 | [23 empty] | 30 | 0.03 | 0.013565 | 2.2116 | mono-matériaux | Acier | PB à vérifier | DND | 170405 |  | X
CABLAGE
ELEM-CA01 | câble électrique | Câbles | ml | 1062.6 | 1048 | 1048 |  | 230.8 | [21 empty] | 3389.4 | 0.074567 | 0.1 | 0.74567 | multimatériaux | Cuivre/plastique | RAS | DND | 170411 |  | X
ELEM-CA02 | goulotte PVC 3 cm x 2 cm | PVC | ml | 10 | 10 | 24.5 | [23 empty] | 44.5 | 0.0016 | 0.0036 | 0.44444 | mono-matériaux | PVC | RAS | DND | 170203 |  | X
ELEM-CA03 | goulotte PVC 8 cm x 6 cm | PVC | ml | 4 | 102.68 | [24 empty] | 106.68 | 0.0012 | 0.016 | 0.075 | mono-matériaux | PVC | RAS | DND | 170203 |  | X
ELEM-CA04 | goulotte PVC 16 cm x 6 cm | PVC | ml | 9 | 19 | [24 empty] | 28 | 0.0027 | 0.036 | 0.075 | mono-matériaux | PVC | RAS | DND | 170203 |  | X
ELEM-CA05 | goulotte PVC 10 cm x 6 cm | PVC | ml |  |  | 4 | [23 empty] | 4 | 0.0012 | 0.016 | 0.075 | mono-matériaux | PVC | RAS | DND | 170203 |  | X
ELEM-CA06 | goulotte PVC 39 cm x 5 cm | PVC | ml |  |  | 20.95 | [23 empty] | 20.95 | 0.006285 | 0.0838 | 0.075 | mono-matériaux | PVC | RAS | DND | 170203 |  | X
ELEM-CA07 | goulotte PVC 19 cm x 5 cm | PVC | ml |  |  | 17.89 | [23 empty] | 17.89 | 0.005367 | 0.07156 | 0.075 | mono-matériaux | PVC | RAS | DND | 170203 |  | X
ELEM-CA08 | Boîte de dérivation - 8 x 8 x 6 cm e - Préau - Pièce 1 (RDC) | PVC | U | 9 | [25 empty] | 9 | 0.0018 | 0.003456 | 0.52083 | mono-matériaux | PVC | RAS | DND | 170203 |  | X
CONDUITS EU/EP/EV
ELEM-CON01 | tube PVC diam 30 mm | PVC | ml | 1.5 | [25 empty] | 1.5 | 0.00162 | 0.0010597 | 1.5287 | mono-matériaux | PVC | RAS | DND | 170203 |  | X
ELEM-CON02 | tube PVC diam 40 mm | PVC | ml | 11.54 | 8 | 8 | [23 empty] | 27.54 | 0.029743 | 0.03459 | 0.85987 | mono-matériaux | PVC | RAS | DND | 170203 |  | X
ELEM-CON03 | tube PVC diam 100 mm | PVC | ml | 9 | 6 | 3 | [23 empty] | 18 | 0.02826 | 0.1413 | 0.2 | mono-matériaux | PVC | RAS | DND | 170203 |  | X
ELEM-CON04 | descente pluviale Zinc diam 100 mm | Zinc | ml | 4.4 |  |  |  | 9 | [21 empty] | 13.4 | 0.134 | 0.10519 | 1.2739 | mono-matériaux | ZINC | RAS | DND | 170404 |  | X
ELEM-CON05 | descente pluviale Zinc diam 150 mm | Zinc | ml | 63.3 | [25 empty] | 63.3 | 0.633 | 1.118 | 0.56617 | mono-matériaux | ZINC | RAS | DND | 170404 |  | X
ELEM-CON06 | gouttière pluviale Zinc diam 250 mm | Zinc | ml | 51.54 | [25 empty] | 51.54 | 0.5154 | 2.5287 | 0.20382 | mono-matériaux | ZINC | RAS | DND | 170404 |  | X
ELEM-CON07 | tube PVC diam 200 mm | PVC | ml | [25 empty] | 80.06 | 80.06 | 0.68131 | 2.5139 | 0.27102 | mono-matériaux | PVC | RAS | DND | 170203 |  | X
AUTRES (spécifiques)
ELEM-GE01 | mitigeurs inox/robinet poussoir/colonne douche | Autres métaux , non ferreux | U | 21 | 5 | 8 | [23 empty] | 34 | 0.034 | 0.051 | 0.66667 | mono-matériaux | Inox | RAS | DND | 170407 |  | X
ELEM-GE02 | gaine ventilation spiralée cuisine acier galva diam 240 mm avec fixation murale | Ferreux | ml | 10.64 | [25 empty] | 10.64 | 0.046308 | 0.4811 | 0.096254 | mono-matériaux | Acier | RAS | DND | 170405 |  | X
ELEM-GE03 | bouche extraction PVC diam 150 mm | PVC | U | 10 | [25 empty] | 10 | 0.005 | 0.0052987 | 0.94362 | mono-matériaux | PVC | RAS | DND | 170203 |  | X
[31 empty] | 3.7825 | 7.9493
Note on E2: ====== ID#AAABLYBo7Bg AdminLocal (2024-06-03 09:38:19) étage - dupliquer autant de colonnes que d'étages
Note on AI2: ====== ID#AAABLYBo7CE AdminLocal (2024-06-03 09:38:19) mono-matériau multi-matériaux séparables multi-matériaux non séparables
Note on AK2: ====== ID#AAABLYBo7Bw AdminLocal (2024-06-03 09:38:19) ex: A: AMIANTE P: PLOMB T: TERMITES D: DEGRADE ND: NON DEGRADE
Note on AL2: ====== ID#AAABLYBo7AU AdminLocal (2024-06-03 09:38:19) DI, DND, DD

## AMENAGEMENT EXT
Référence | DESIGNATION | Correspondance Synthèse | Unité (ml, m², m3, U, ens) | QUANTITE | [6 empty] | DESCRIPTION |  |  | GESTION DES FILIERES |  | Réemploi/réutilisation | Valorisation matière | Valorisation énergétique | Enfouissement
|  |  |  | Extérieur | étage Nn-1 | étage Nn | total | poids total en tonne | volume total en m3 | densité (t/m3) | constitution | matériaux | état sanitaire des matériaux | typologie | code déchet
SOL
ELEM-SO01 | bitume ( e =4cm hypothèse) | Mélanges bitumineux (sans goudron) | m² | 2460 |  |  | 2460 | 98.4 | 98.4 | 1 | mono-matériaux | bitume | RAS | DND | 170302 |  | X
ELEM-SO02 | Mur béton | Béton | m3 | 12.86 |  |  | 12.86 | 23.148 | 12.86 | 1.8 | mono-matériaux | inerte | RAS | DI | 170101 |  | X
ELEM-SO03 | Regard tampon et cadre plein - Fonte - 40 x 40 cm. Marque SOVAL (EP) B125 EN 124-151 GS | Ferreux | U | 1 |  |  | 1 | 0.01 | 0.0064 | 1.5625 | mono-matériaux | Acier | RAS | DND | 170405 |  | X
ELEM-SO04 | Grille avaloir EP 42 x 42 cm (NF EN 124 C250) | Ferreux | U | 1 |  |  | 1 | 0.01 | 0.007056 | 1.4172 | mono-matériaux | Acier | RAS | DND | 170405 |  | X
ELEM-SO05 | Grille avaloir NICOLH 20 x 20 cm (SC 679 - 03 75 90) | Ferreux | U | 3 |  |  | 3 | 0.015 | 0.0048 | 3.125 | mono-matériaux | Acier | RAS | DND | 170405 |  | X
ELEM-SO06 | Grille avaloir 15 x 15 cm (SC 679 - 03 75 90) | Ferreux | U | 1 |  |  | 1 | 0.005 | 0.0009 | 5.5556 | mono-matériaux | Acier | RAS | DND | 170405 |  | X
ELEM-SO7 | Regard tampon et cadre plein - Taule - 78 x 78 cm (NF EN 124 B 125)) | Ferreux | U | 1 |  |  | 1 | 0.01 | 0.0064 | 1.5625 | mono-matériaux | Acier | RAS | DND | 170405 |  | X
ELEM-SO08 | bordure béton T2 - 25 cm Ht x 15 cm l | Béton | ml | 10 |  |  | 10 | 0.84 | 0.375 | 2.24 | mono-matériaux | inerte | RAS | DI | 170101 |  | X
ELEM-SO09 | bordure béton l1 strié - 13 cm Ht x 25 cm l - 60cm de long par module | Béton | ml | 15 |  |  | 15 | 0.9 | 0.4875 | 1.8462 | mono-matériaux | inerte | RAS | DI | 170101 |  | X
ELEM-SO10 | bordure béton P4 - 20 cm Ht x 6 cm l | Béton | ml | 82 |  |  | 82 | 2.296 | 0.984 | 2.3333 | mono-matériaux | inerte | RAS | DI | 170101 |  | X
CLOTURE
ELEM-CL01 | Poteau de clôture rondin bois vissés D=10cm | Br2 faiblement adjuvanté | ml | 30.3 |  |  | 30.3 | 0.2121 | 1.818 | 0.11667 | mono-matériaux | Acier | Pb à vérifier | DND | 170405 | X | X
ELEM-CL02 | Module clôture ouest couleur verte - 18 modules en : 303 cm L * 198 cm Ht 1 module en : 165 cm L * 198 cm Ht Poteaux tube carré de 8x8 cm Cadre ossature tube carré de 8x4 cm Tube carré verticaux de 3,5x4 cm Remplissage tôle perforée e = 2mm Poteaux scellés au sol et boulonnés entre eux : 6 boulons par poteaux. | Ferreux | ml | 56.19 |  |  | 56.19 | 0.67428 | 4.4952 | 0.15 | mono-matériaux | Acier | Pb à vérifier | DND | 170405 | X | X
ELEM-CL03 | Clôture panneau rigide (entrée sud) - 5 panneaux de dim : 250 L x 180 cm Ht - Maille de 5mm - 1 panneau de dim : 180 L x 180 cm Ht - Maille de 5mm - 7 poteaux de dim : 8 x 6 x 184 cm Ht - Scellés dans béton | Ferreux | ml | 15 |  |  | 15 | 0.18 | 1.2 | 0.15 | mono-matériaux | Acier | Pb à vérifier | DND | 170405 | X | X
ELEM-CL04 | Portail nord (SS vers couvertine) - Acier - 2 vantaux - Poteaux tubes carrés de 5x5 cm - soudés d'un côté, boulonné de l'autre - Dim totale : 344 cm/ Ht = 104 cm - Poteaux tubes carrés de 5x5 cm - soudés d'un côté, boulonné de l'autre - Dim O1 : 172 cm L x 99 cm Ht - Dim O2 : 144 cm L x 99 cm Ht Ossature tube carré : 4x4 cm Tube carré intérieur : 2x2cm | Ferreux | U | 1 |  |  | 1 | 0.03 | 0.17888 | 0.16771 | mono-matériaux | Acier | Pb à vérifier | DND | 170405 | X | X
ELEM-CL05 | Portail (côté transfo) - Acier - 2 vantaux Dim dormant : Ld = 368 cm x Hd = 200 cm Poteaux tube carré de 10 x 10 cm : Ht = 180 cm O1 : l = 170 cm ; H = 194 cm O2 : idem Cadre et cloisonnement : tube carré de 5 x 5 cm Remplissage Tôle perforé de 2 mm | Ferreux | U | 1 |  |  | 1 | 0.1 | 0.736 | 0.13587 | mono-matériaux | Acier | Pb à vérifier | DND | 170405 | X | X
ELEM-CL06 | Portail (côté maternelle) : 2 vantaux Dim dormant : Ld = 375 cm, Hd = 180 cm Poteaux tube carré de 10 x 10 cm : H = 1.8 m O1 : l = 233 cm ; H = 175 cm O2 : l = 116 cm ; H = 175 cm Cadre et cloisonnement : tube carré de 4x4 cm Remplissage Tôle perforé de 2 mm | Ferreux | U | 1 |  |  | 1 | 0.1 | 0.675 | 0.14815 | mono-matériaux | Acier | Pb à vérifier | DND | 170405 | X | X
ELEM-CL07 | Potelet acier - scellé - Ht = 90cm x Diam =10 cm | Ferreux | U | 1 |  |  | 1 | 0.01 | 0.0135 | 0.74074 | mono-matériaux | Acier | Pb à vérifier | DND | 170405 | X | X
MOBILIER URBAIN
ELEM-MO01 | Cage football avec panier basket - L totale : 320 cm - H totale : 330 cm - larg totale : 150 cm Dim cage : 320 cm L * 290 cm Ht - Tube carré de 8x8 cm | Matériel industriel ou mobilier | U | 2 |  |  | 2 | 0.14 | 31.68 | 0.0044192 | mono-matériaux | Acier | Pb à vérifier | DND | 170405 | X | X
ELEM-MO02 | Panier basket - 305 cm Ht - Panneau fibre de glasse 120(L)*90(Ht)*2 (e) cm - Tube carré de 8x8 cm - scellés | Mélange de DND listés ci-dessus | U | 2 |  |  | 2 | 0.12 | 10.98 | 0.010929 | mono-matériaux | Acier | Pb à vérifier | DND | 170405 | X | X
ELEM-MO03 | Banc vert (type 1) 195 cm L x 77 cm Ht x 67 cm prof- marque HUSSON - Hauteur assise : 43 cm - Acier galva - | Matériel industriel ou mobilier | U | 2 |  |  | 2 | 0.186 | 2.012 | 0.092445 | mono-matériaux | Acier | Pb à vérifier | DND | 170405 | X | X
ELEM-MO04 | Banc vert (type 2) 200 cm L x 77 cm Ht x 66 cm prof- marque HUSSON - Hauteur assise : 41 cm - Acier-pieds fonte - Boulonné au sol - 2 points de fixation | Matériel industriel ou mobilier | U | 2 |  |  | 2 | 0.14 | 2.0328 | 0.068871 | mono-matériaux | Acier | Pb à vérifier | DND | 170405 | X | X
ELEM-MO05 | Banc acier peint (type 3) 180 cm L x 72 cm Ht x 70 cm prof- marque HUSSON - Hauteur assise : 40 cm - pieds fonte | Matériel industriel ou mobilier | U | 3 |  |  | 3 | 0.21 | 2.7216 | 0.07716 | mono-matériaux | Acier | Pb à vérifier | DND | 170405 | X | X
ELEM-MO06 | arceaux à vélo type 1 - 170 cm L x 32 cm l x 44 cm Ht max - Acier 5 vélos - (2 hauteurs différentes) | Matériel industriel ou mobilier | U | 1 |  |  | 1 | 0.0085 | 0.23936 | 0.035511 | mono-matériaux | Acier | RAS | DND | 170405 | X | X
ELEM-MO07 | arceaux à vélo type 2 - 284 cm L x 33 cm l x 26 cm Ht- Acier- 10 vélos - Marque MOTTEZ | Matériel industriel ou mobilier | U | 1 |  |  | 1 | 0.0085 | 0.24367 | 0.034883 | mono-matériaux | Acier | RAS | DND | 170405 | X | X
ELEM-MO08 | arceaux à vélo type 3 130 cm L x 33 cm l x 25 cm Ht- Acier 5 vélos | Matériel industriel ou mobilier | U | 2 |  |  | 2 | 0.017 | 0.48734 | 0.034883 | mono-matériaux | Acier | RAS | DND | 170405 | X | X
ELEM-MO09 | Abri vélo | Mélange de DND listés ci-dessus | U | 1 |  |  | 1 | 0.1 | 25 | 0.004 | multi-matériaux | Acier/plastique | RAS | DND | 170904 |  | X
[8 empty] | 127.8704 | 197.6454
Note on E2: ====== ID#AAABLYBo7AY AdminLocal (2024-06-03 09:38:19) étage - dupliquer autant de colonnes que d'étages
Note on L2: ====== ID#AAABLYBo7A0 AdminLocal (2024-06-03 09:38:19) mono-matériau multi-matériaux séparables multi-matériaux non séparables
Note on N2: ====== ID#AAABLYBo7A8 AdminLocal (2024-06-03 09:38:19) ex: A: AMIANTE P: PLOMB T: TERMITES D: DEGRADE ND: NON DEGRADE
Note on O2: ====== ID#AAABLYBo7Ac AdminLocal (2024-06-03 09:38:19) DI, DND, DD

## DECHETS RESIDUELS
Référence | DESIGNATION | Correspondance Synthèse | Unité (ml, m², m3, U, ens) | QUANTITE | [29 empty] | DESCRIPTION |  |  | GESTION DES FILIERES DECHETS | [11 empty] | Réemploi/réutilisation | Valorisation matière | Valorisation énergétique | Enfouissement | Valorisation VIA ECOORGANISME
|  |  |  | RDC | R+1 | R+2 | ESCALIER OUEST | COURSIVE | Sous-station | BAT C étage 5 | BAT C étage 6 | BAT C étage 7 | BAT C étage 8 | BAT C étage 9 | BAT C étage 10 | BAT C toiture | Partie communes BAT D | BAT D RDC | BAT D étage 1 | BAT D étage 2 | BAT D étage 3 | BAT D étage 4 | BAT D étage 5 | BAT D étage 6 | BAT D étage 7 | BAT D étage 8 | BAT D étage 9 | BAT D étage 10 | TOITURE | Total | Poids total en tonne | Volume total en m3 | Densité (t/m3) | Constitution | Matériaux | état sanitaire des matériaux | Typologie | Code déchet | potentiel de recyclage | modalités de dépose | conteneur | filière | valorisation énergie | modalités de dépose | filière | élimination | modalités de dépose | filière
DECHETS DIVERS RESIDUELS NON DANGEREUX
ELEM-DND01 | distributeurs papiers/savons | Matériel industriel ou mobilier | U | 27 | 10 | 9 | [23 empty] | 46 | 0.046 | 0.46 | 0.1 | multi-matériaux | plastiques | RAS | DND | 170203 | [11 empty] | X |  | X
ELEM-DND02 | miroir 60 x 40 x 0,5 cm | Verre (triés) | U | [26 empty] | 0 | 0 | 0 | #DIV/0! | mono-matériaux | Verre | RAS | DND | 170202 | [11 empty] | X |  | X
ELEM-DND02 | bois C en vrac | Mélange de DND | m3 | [26 empty] | 0 |  | 0 | #DIV/0!
ELEM-DND02 | fût vide non souillé (dimensions) | Mélange de DND | U | [26 empty] | 0 |  | 0 | #DIV/0!
ELEM-DND02 | fût vide souillé (dimensions) | Mélange de DND | U | [26 empty] | 0 |  | 0 | #DIV/0!
ELEM-DND02 | produits alimentaires | Mélange de DND | m3 | [26 empty] | 0 |  | 0 | #DIV/0!
ELEM-DND02 | déchets diffus non dangereux en mélange | Mélange de DND | m3 | [26 empty] | 0 |  | 0 | #DIV/0!
DECHETS DIFFUS RESIDUELS DANGEREUX
ELEM-DND01 | extincteur CO2 2 kg diam 10 cm 9,5 cm Ht | Autres Déchets dangereux (DD) | U | 2 |  | 1 |  |  | 1 | [20 empty] | 4 | 0.0256 | 0.00314 | 8.1529 | multi-matériaux | fer/plastique | RAS | DD | 160504* | [10 empty] | X |  |  |  | X
ELEM-DND02 | extincteur CO2 5 kg diam 14 cm x Ht 77 cm | Autres Déchets dangereux (DD) | U | 1 | [25 empty] | 1 | 0.007 | 0.003773 | 1.8553 | multi-matériaux | fer/plastique | RAS | DD | 160504* | [10 empty] | X |  |  |  | X
ELEM-DND03 | extincteur Eau Pulvérisée 6L diam 16 cm 56 cm Ht | Autres Déchets dangereux (DD) | U | 5 | 3 | 2 |  | 2 | [21 empty] | 12 | 0.084 | 0.13505 | 0.62201 | multi-matériaux | fer/plastique | RAS | DD | 160504* | [10 empty] | X |  |  |  | X
DD01 | extincteur (préciser type et volume) | Autres DD (liste à détailler) | U | [26 empty] | 0 |  | 0
DD02 | pots de peinture | Autres DD (liste à détailler) | m3 | [26 empty] | 0 |  | 0
DD04 | huile minérale | Autres DD (liste à détailler) | m3 | [26 empty] | 0 |  | 0
DD05 | carburant | Autres DD (liste à détailler) | m3 | [26 empty] | 0 |  | 0
DD06 | bouteille de gaz | Autres DD (liste à détailler) | U | [26 empty] | 0 |  | 0
DD07 | bouteille gaz extinction (Inergen, Argon 55?...) | Autres DD (liste à détailler) | U | [26 empty] | 0 |  | 0
DD08 | piles et batteries | Autres DD (liste à détailler) | m3 | [26 empty] | 0 |  | 0
DD09 | déchets diffus dangereux en mélange | Autres DD (liste à détailler) | m3 | [26 empty] | 0 |  | 0
[31 empty] | 0.1626 | 0.60196
Note on E2: ====== ID#AAABLYBo7BA AdminLocal (2024-06-03 09:38:19) étage - dupliquer autant de colonnes que d'étages
Note on R2: ====== ID#AAABLYBo7BI AdminLocal (2024-06-03 09:38:19) étage - dupliquer autant de colonnes que d'étages
Note on S2: ====== ID#AAABLYBo7AM AdminLocal (2024-06-03 09:38:19) étage - dupliquer autant de colonnes que d'étages
Note on AI2: ====== ID#AAABLYBo7As AdminLocal (2024-06-03 09:38:19) mono-matériau multi-matériaux séparables multi-matériaux non séparables
Note on AK2: ====== ID#AAABLYBo7BE AdminLocal (2024-06-03 09:38:19) ex: A: AMIANTE P: PLOMB T: TERMITES D: DEGRADE ND: NON DEGRADE
Note on AL2: ====== ID#AAABLYBo7AE AdminLocal (2024-06-03 09:38:19) DI, DND, DD
Note on AN2: ====== ID#AAABLYBo7Ak AdminLocal (2024-06-03 09:38:19) indiquer ici également la valorisation matière en la signalant

## DEEE
Référence | DESIGNATION | Correspondance Synthèse | unité (ml, m², m3, U, ens) | QUANTITE | [29 empty] | DESCRIPTION |  |  | GESTION DES FILIERES |  | Réemploi/réutilisation | Valorisation VIA ECOORGANISME
|  |  |  | RDC | R+1 | R+2 | ESCALIER OUEST | COURSIVE | Sous-station | Extérieur | BAT C étage 6 | BAT C étage 7 | BAT C étage 8 | BAT C étage 9 | BAT C étage 10 | BAT C toiture | Partie communes BAT D | BAT D RDC | BAT D étage 1 | BAT D étage 2 | BAT D étage 3 | BAT D étage 4 | BAT D étage 5 | BAT D étage 6 | BAT D étage 7 | BAT D étage 8 | BAT D étage 9 | BAT D étage 10 | TOITURE | Total | Poids total en Tonne | Volume total en m3 | Densité (t/m3) | Constitution | Matériaux | état sanitaire des matériaux | Typologie | Code déchet
EQUIPEMENTS TERMINAUX
ELEM-ET01 | Prises, interrupteurs, RJ45 | Équipement divers (ascenseurs, armoires TGBT, …) | U | 44 | 140 | 173 |  | 2 | [21 empty] | 359 | 0.0359 | 0.0718 | 0.5 | multi matériaux | DEEE | RAS | DND | 160214 |  | X
ELEM-ET02 | Prise étanche sanitaire ELEM partie maternelle 7,5 cm l x 7,5 cm l x 6 cm e | Équipement divers (ascenseurs, armoires TGBT, …) | U | 2 | [25 empty] | 2 | 0.0002 | 0.0004 | 0.5 | multi matériaux | DEEE | RAS | DND | 160214 |  | X
ELEM-ET03 | Interrupteur étanche ELEM partie maternelle 7,5 cm l x 7,5 cm l x 6 cm e | Équipement divers (ascenseurs, armoires TGBT, …) | U | 2 | [25 empty] | 2 | 0.0002 | 0.0004 | 0.5 | multi matériaux | DEEE | RAS | DND | 160214 |  | X
MATERIEL D'ECLAIRAGE
ELEM-ME01 | Applique solaire LED extérieure - STEINEL XSolar L-S IP44 avec détecteur de mouvement 18,7 x 18,9 x 29,8 cm | Luminaires (tubes fluorescents, lampes à décharges, lampes à LED) | U |  |  |  |  | 2 | [21 empty] | 2 | 0.006 | 0.021064 | 0.28484 | multi matériaux | DEEE | RAS | DD | 200135* | X | X
ELEM-ME02 | Plafonnier rectangulaire acier en saillie 2 tubes néons avec grille de protection - 155 cm L x 20 cm l x 15 cm Ht | Luminaires (tubes fluorescents, lampes à décharges, lampes à LED) | U | 2 | 6 | 49 | [23 empty] | 57 | 0.57 | 2.6505 | 0.21505 | multi matériaux | DEEE | RAS | DD | 200121* |  | X
ELEM-ME03 | Plafonnier rectangulaire acier suspendu 2 tubes néons avec grille de protection - 155 cm L x 20 cm l x 15 cm Ht | Luminaires (tubes fluorescents, lampes à décharges, lampes à LED) | U |  | 54 | [24 empty] | 54 | 0.54 | 2.511 | 0.21505 | multi matériaux | DEEE | RAS | DD | 200121* |  | X
ELEM-ME04 | Applique mural - Hublot rond - étanche IP44 - Verre polycarbonate - Diamètre 20 cm | Luminaires (tubes fluorescents, lampes à décharges, lampes à LED) | U | 4 | 2 | 13 | [23 empty] | 19 | 0.038 | #ERROR! | #VALUE! | multi matériaux | DEEE | RAS | DD | 200135* | X | X
ELEM-ME05 | Applique mural LED - 30 x 30 x 8 cm | Luminaires (tubes fluorescents, lampes à décharges, lampes à LED) | U | 1 | [25 empty] | 1 | 0.002 | 0.0072 | 0.27778 | multi matériaux | DEEE | RAS | DD | 200135* | X | X
ELEM-ME06 | plafonnier acier en applique - éclairage de tableau 1 tube néon 150 cm 58 W - 153 cm L x 39 cm l x 16 cm Ht | Luminaires (tubes fluorescents, lampes à décharges, lampes à LED) | U | 2 |  | 1 | [23 empty] | 3 | 0.015 | 0.28642 | 0.052371 | multi matériaux | DEEE | RAS | DD | 200135* |  | X
ELEM-ME07 | plafonnier acier en applique - éclairage de tableau 2 tubes néons 120 *36 W - 255 cm L x 25 cm l x 13 cm Ht dont 1 HS | Luminaires (tubes fluorescents, lampes à décharges, lampes à LED) | U |  | 3 | [24 empty] | 3 | 0.03 | 0.24862 | 0.12066 | multi matériaux | DEEE | RAS | DD | 200135* |  | X
ELEM-ME08 | Dalle LED 60 x 60 cm | Luminaires (tubes fluorescents, lampes à décharges, lampes à LED) | U | 15 |  | 39 | [23 empty] | 54 | 0.108 | 0.3888 | 0.27778 | multi matériaux | DEEE | RAS | DD | 200135* | X | X
ELEM-ME09 | plafonnier acier suspendu 2 tubes néons 58 W - 155 cm L x 20 cm l x 68 cm Ht suspente | Luminaires (tubes fluorescents, lampes à décharges, lampes à LED) | U |  | 3 | [24 empty] | 3 | 0.045 | 0.6324 | 0.071157 | multi matériaux | DEEE | RAS | DD | 200135* |  | X
ELEM-ME10 | plafonnier encastré acier 3 tubes néons 14 W - 60 cm L x 60 cm l x 6 cm e - Eclairage doux | Luminaires (tubes fluorescents, lampes à décharges, lampes à LED) | U | 19 | [25 empty] | 19 | 0.095 | 0.4104 | 0.23148 | multi matériaux | DEEE | RAS | DD | 200135* |  | X
ELEM-ME11 | plafonnier encastré acier 4 tubes néons 14 W - 64,5 cm L x 67 cm l x 9 cm e | Luminaires (tubes fluorescents, lampes à décharges, lampes à LED) | U |  |  |  |  | 5 | [21 empty] | 5 | 0.025 | 0.19598 | 0.12757 | multi matériaux | DEEE | RAS | DD | 200135* |  | X
ELEM-ME12 | plafonnier encastré acier 4 tubes néons 14 W - 60 cm L x 60 cm l | Luminaires (tubes fluorescents, lampes à décharges, lampes à LED) | U | 3 | [25 empty] | 3 | 0.015 | 0.0324 | 0.46296 | multi matériaux | DEEE | RAS | DD | 200135* |  | X
ELEM-ME13 | plafonnier encastré acier 4 tubes néons 18 W - 60 cm L x 60 cm l x 5 cm e | Luminaires (tubes fluorescents, lampes à décharges, lampes à LED) | U | 22 | [25 empty] | 22 | 0.11 | 0.396 | 0.27778 | multi matériaux | DEEE | RAS | DD | 200135* |  | X
ELEM-ME14 | tubes néons L = 150 - 58W | Luminaires (tubes fluorescents, lampes à décharges, lampes à LED) | U | 44 | 126 | 100 | [23 empty] | 270 | 0.027 | 0.54 | 0.05 | multi matériaux | DEEE | RAS | DD | 200121* |  | X
ELEM-ME15 | tubes néons L = 120 - 36 à 48W | Luminaires (tubes fluorescents, lampes à décharges, lampes à LED) | U | 33 | [25 empty] | 33 | 0.0033 | 0.066 | 0.05 | multi matériaux | DEEE | RAS | DD | 200121* |  | X
ELEM-ME16 | tubes néons L = 60 - 36 à 48W | Luminaires (tubes fluorescents, lampes à décharges, lampes à LED) | U | 9 | [25 empty] | 9 | 0.0009 | 0.018 | 0.05 | multi matériaux | DEEE | RAS | DD | 200121* |  | X
ELEM-ME17 | tubes néons L =60 - 18W | Luminaires (tubes fluorescents, lampes à décharges, lampes à LED) | U | 151 | [25 empty] | 151 | 0.0151 | 0.302 | 0.05 | multi matériaux | DEEE | RAS | DD | 200121* |  | X
ELEM-ME18 | ampoules | Luminaires (tubes fluorescents, lampes à décharges, lampes à LED) | U | 4 |  | 13 | [23 empty] | 17 | 0.0017 | 0.034 | 0.05 | multi matériaux | DEEE | RAS | DD | 200121* |  | X
ELEM-ME19 | Réglette 2 tubes néons 60 cm L x 10 cm l x 10 cm e | Luminaires (tubes fluorescents, lampes à décharges, lampes à LED) | U | 2 | 1 | [24 empty] | 3 | 0.006 | 0.018 | 0.33333 | multi matériaux | DEEE | RAS | DD | 200135* |  | X
ELEM-ME20 | Réglette 1 tube néon 120 - 122 cm L x 10 cm l x 10 cm e | Luminaires (tubes fluorescents, lampes à décharges, lampes à LED) | U | 5 | [25 empty] | 5 | 0.0125 | 0.061 | 0.20492 | multi matériaux | DEEE | RAS | DD | 200135* |  | X
ELEM-ME21 | Réglette 2 tubes néon 120 - 122 cm L x 10 cm l x 10 cm e | Luminaires (tubes fluorescents, lampes à décharges, lampes à LED) | U | 8 | [25 empty] | 8 | 0.02 | 0.0976 | 0.20492 | multi matériaux | DEEE | RAS | DD | 200135* |  | X
ELEM-ME22 | Réglette 2 tubes néon 120 - 122 cm L x 10 cm l x 10 cm e étanche avec grille de protection | Luminaires (tubes fluorescents, lampes à décharges, lampes à LED) | U | 6 | [25 empty] | 6 | 0.018 | 0.0732 | 0.2459 | multi matériaux | DEEE | RAS | DD | 200135* | X | X
ELEM-ME23 | Réglette tube néon 150 - 158 cm L x 10 cm l x 10 cm e 48 W | Luminaires (tubes fluorescents, lampes à décharges, lampes à LED) | U | 1 | [25 empty] | 1 | 0.003 | 0.0158 | 0.18987 | multi matériaux | DEEE | RAS | DD | 200135* |  | X
ELEM-ME24 | Réglette 2 tube néon 150 IP66 plastique 158 cm L x 10 cm l x 10 cm e 58 W | Luminaires (tubes fluorescents, lampes à décharges, lampes à LED) | U | 1 | [25 empty] | 1 | 0.002 | 0.0158 | 0.12658 | multi matériaux | DEEE | RAS | DD | 200135* | X | X
ELEM-ME25 | BAES | Luminaires (tubes fluorescents, lampes à décharges, lampes à LED) | U | 9 | 7 | 16 |  | 4 | [21 empty] | 36 | 0.0144 | 0.216 | 0.066667 | multi matériaux | DEEE | RAS | DD | 200135* | X | X
ELEM-ME26 | BAES en drapaud | Luminaires (tubes fluorescents, lampes à décharges, lampes à LED) | U | 3 | 1 |  |  | 2 | [21 empty] | 6 | 0.0024 | 0.036 | 0.066667 | multi matériaux | DEEE | RAS | DD | 200135* | X | X
| BAES plafonnier ronde LEGRAND - (Système Automatique de Test Intégré) diam 19 cm | Luminaires (tubes fluorescents, lampes à décharges, lampes à LED) | U | [26 empty] | 0 | 0 | 0 | #DIV/0! | multi matériaux | DEEE | RAS | DND | 200135* | X | X
DISTRIBUTION DE L'ENERGIE
ELEM-DE01 | Coffret électrique chauffage - LEGRAND - dijoncteurs - 35 x 35 x 12 cm e | Équipement divers (ascenseurs, armoires TGBT, …) | U |  |  |  |  | 1 | [21 empty] | 1 | 0.005 | 0.0147 | 0.34014 | multi matériaux | DEEE | RAS | DD | 200135* | X | X
ELEM-DE02 | Coffret électrique BT et HT - SAREL - 35 x 35 x 12 cm e - WC 5 (R+2) - WC 4 (R+1) | Équipement divers (ascenseurs, armoires TGBT, …) | U |  | 1 | 1 | [23 empty] | 2 | 0.01 | 0.0204 | 0.4902 | multi matériaux | DEEE | RAS | DD | 200135* |  | X
ELEM-DE03 | Coffret électrique - dijoncteurs - Dégagement 4 (R+1) - Cage d'escalier 3 & 4 (R+1) | Équipement divers (ascenseurs, armoires TGBT, …) | U |  | 12 | [24 empty] | 12 | 0.06 | 0.1224 | 0.4902 | multi matériaux | DEEE | RAS | DD | 200135* |  | X
ELEM-DE04 | Coffret électrique - dijoncteurs - 25 l x 36 Ht x 15 cm Prof - Pièce 1 (RDC) | Équipement divers (ascenseurs, armoires TGBT, …) | U | 1 | [25 empty] | 1 | 0.005 | 0.01125 | 0.44444 | multi matériaux | DEEE | RAS | DD | 200135* | X | X
ELEM-DE05 | Coffret électrique - HAGER - dijoncteurs - Dégagement 5 (R+2) - Cage d'escalier 5 & 6 (R+2) | Équipement divers (ascenseurs, armoires TGBT, …) | U |  |  | 7 | [23 empty] | 7 | 0.035 | 0.07875 | 0.44444 | multi matériaux | DEEE | RAS | DD | 200135* |  | X
ELEM-DE06 | Coffret électrique vide - Dégagement 1 (RDC) | Équipement divers (ascenseurs, armoires TGBT, …) | U | 1 | [25 empty] | 1 | 0.002 | 0.0147 | 0.13605 | multi matériaux | DEEE | RAS | DD | 200135* |  | X
ELEM-DE07 | Coffret électrique - LEGRAND - 25 x 36 Ht x 10 cm Prof - Dégagement 1 (RDC) | Équipement divers (ascenseurs, armoires TGBT, …) | U | 1 | [25 empty] | 1 | 0.005 | 0.009 | 0.55556 | multi matériaux | DEEE | RAS | DD | 200135* | X | X
ELEM-DE08 | Tableau électrique Type 1 - LEGRAND - 24,5 x 48 Ht x 10 cm Prof - Classe 16 | Équipement divers (ascenseurs, armoires TGBT, …) | U |  |  | 1 | [23 empty] | 1 | 0.005 | 0.012 | 0.41667 | multi matériaux | DEEE | RAS | DD | 200135* | X | X
ELEM-DE09 | Tableau électrique Type 2 - 25 x 60 Ht x 40 cm Prof - Classe 14 | Équipement divers (ascenseurs, armoires TGBT, …) | U |  |  | 1 | [23 empty] | 1 | 0.01 | 0.06 | 0.16667 | multi matériaux | DEEE | RAS | DD | 200135* | X | X
ELEM-DE10 | Tableau électrique Type 3 - SCHNEIDER - IP 65 - 44 x 46 Ht x 17 cm Prof - WC 2 (RDC) | Équipement divers (ascenseurs, armoires TGBT, …) | U | 1 | [25 empty] | 1 | 0.01 | 0.034408 | 0.29063 | multi matériaux | DEEE | RAS | DD | 200135* | X | X
ELEM-DE11 | Tableau électrique Type 4 - SCHNEIDER - 25 x 22 Ht x 12 cm Prof - Dégagement 1 (RDC) | Équipement divers (ascenseurs, armoires TGBT, …) | U | 1 | [25 empty] | 1 | 0.005 | 0.0066 | 0.75758 | multi matériaux | DEEE | RAS | DD | 200135* | X | X
ELEM-DE12 | Tableau électrique Type 5 - LEGRAND - 35 x 35 Ht x 10 cm Prof - Dégagement 1 (RDC) | Équipement divers (ascenseurs, armoires TGBT, …) | U | 1 | [25 empty] | 1 | 0.005 | 0.01225 | 0.40816 | multi matériaux | DEEE | RAS | DD | 200135* |  | X
ELEM-DE13 | Armoire électrique IP65 - LEGRAND - 30 L x 42 Ht x 22 cm Prof - Préau | Équipement divers (ascenseurs, armoires TGBT, …) | U | [6 empty] | 1 | [19 empty] | 1 | 0.02 | 0.02772 | 0.7215 | multi matériaux | DEEE | RAS | DD | 200135* | X | X
ELEM-DE14 | Armoire électrique métallique - 55 L x 118 Ht x 24 cm Prof - Pièce 6 (RDC) | Équipement divers (ascenseurs, armoires TGBT, …) | U | 1 | [25 empty] | 1 | 0.015 | 0.15576 | 0.096302 | multi matériaux | DEEE | RAS | DD | 200135* | X | X
ELEM-DE15 | Boîte de dérivation - 8 x 8 x 6 cm e - Préau - Pièce 1 (RDC) | Équipement divers (ascenseurs, armoires TGBT, …) | U | 4 | [5 empty] | 5 | [19 empty] | 9 | 0.0018 | 0.003456 | 0.52083 | multi matériaux | DEEE | RAS | DD | 200135* |  | X
ELEM-DE16 | Boitier électrique secondaire - Préau | Équipement divers (ascenseurs, armoires TGBT, …) | U | [6 empty] | 1 | [19 empty] | 1 | 0.01 | 0.0968 | 0.10331 | multi matériaux | DEEE | RAS | DD | 200135* |  | X
ELEM-DE17 | baie de brassage Type 1 - 59 L x 33,5 Ht x 40 cm prof - Classe 16 | Équipement divers (ascenseurs, armoires TGBT, …) | U |  |  | 1 | [23 empty] | 1 | 0.015 | 0.08024 | 0.18694 | multi matériaux | DEEE | RAS | DD | 200135* | X | X
ELEM-DE18 | baie de brassage Type 2 - GIGAMEDIA - 60 L x 62 Ht x 50 cm prof - Salle des professeurs | Équipement divers (ascenseurs, armoires TGBT, …) | U |  | 1 | [24 empty] | 1 | 0.02 | 0.186 | 0.10753 | multi matériaux | DEEE | RAS | DD | 200135* | X | X
VDI (Voix, Données, Images)
ELEM-VD01 | Ecran activboard PROMETHEAN avec vidéoprojecteur et haut-parleur intégré - 2,60 x 1,90 x 0,70 m | Matériel industriel ou mobilier | U |  |  | 1 | [23 empty] | 1 | 0.095 | 3.458 | 0.027473 | multi matériaux | DEEE | RAS | DD | 200135* | X | X
ELEM-VD02 | Projecteur EPSON Plusieurs références disponibles avec leur support EB-685Wi / EB-675Wi - 36,7‎ (L) x 14,9 (Ht) x 40 cm (P) | Matériel industriel ou mobilier | U |  | 4 | [24 empty] | 4 | 0.024 | 0.087493 | 0.27431 | multi matériaux | DEEE | RAS | DD | 200135* | X | X
ELEM-VD03 | Haut-Parleur - 20 L x 25 Ht x 15 cm Prof - Pièce 1 | Matériel industriel ou mobilier | U | 2 | [25 empty] | 2 | 0.004 | 0 | 0.002 | multi matériaux | DEEE | RAS | DD | 200135* |  | X
GENIE CLIMATIQUE (chauffage, climatisation, ventilation)
ELEM-GE01 | cumulus 50 L - IP25D - ARISTON 3200373 (diam 50 cm * 56 cm Ht) - Pièce 5 (RDC) | Génie climatique (chauffage, climatisation, ventilation) | U | 1 | [25 empty] | 1 | 0.03 | 0.1099 | 0.27298 | multi matériaux | DEEE | RAS | DD | 200135* |  | X | https://media.castorama.fr/is/content/Castorama/5414849699045_prd_frpdf
ELEM-GE02 | cumulus 50 L - THERMOR (diam 50 cm * 55 cm Ht) - 4/12/2008 - Dégagement (R+1) | Génie climatique (chauffage, climatisation, ventilation) | U |  | 1 | [24 empty] | 1 | 0.03 | 0.10794 | 0.27794 | multi matériaux | DEEE | RAS | DD | 200135* |  | X | https://media.castorama.fr/is/content/Castorama/5414849699045_prd_frpdf
ELEM-GE03 | cumulus 100 L - ARISTON 3000059 - WC 2 (RDC) | Génie climatique (chauffage, climatisation, ventilation) | U | 1 | [25 empty] | 1 | 0.04 | 0.1783 | 0.22434 | multi matériaux | DEEE | RAS | DD | 200135* |  | X | https://media.castorama.fr/is/content/Castorama/5414849699045_prd_frpdf
ELEM-GE04 | Cassette clim DEVILLE - 70 x 24 Ht x 20 cm e - Type 4490 | Génie climatique (chauffage, climatisation, ventilation) | U |  |  | 1 | [23 empty] | 1 | 0.02 | 0.0336 | 0.59524 | multi matériaux | DEEE | RAS | DD | 200123* |  | X
ELEM-GE05 | Cassette clim DEVILLE - 95 x 32 Ht x 22 cm e - Type 4090 | Génie climatique (chauffage, climatisation, ventilation) | U |  |  | 1 | [23 empty] | 1 | 0.02 | 0.06688 | 0.29904 | multi matériaux | DEEE | RAS | DD | 200123* |  | X
ELEM-GE06 | Radiateur électrique Noirot R21 - 120 x 80 x 10 cm | Génie climatique (chauffage, climatisation, ventilation) | U |  |  |  |  | 3 | [21 empty] | 3 | 0.12 | 0.288 | 0.41667 | multi matériaux | DEEE | RAS | DD | 200135* |  | X
SECURITE (contrôle d'accès, incendie, alarme)
ELEM-S01 | Boitier brise glace, arrêt d'urgence ( 1 arrêt urgence coup de poing sous station coupute totale, 1 arret urgence coup de point ventilation cuisine, 1 arrêt d'urgence coup de poing maternelle & 1 mixte (escalier ouest), 17 déclencheurs alarme incendie) | Équipement divers (ascenseurs, armoires TGBT, …) | U | 11 | 3 | 4 |  | 3 | [21 empty] | 21 | 0.0105 | 0.023625 | 0.44444 | multi matériaux | DEEE | RAS | DD | 200135* | X | X
ELEM-S02 | Déclencheur ouverture automatique des portes - 8,5 x 8,5 x 5 cm Prof | Équipement divers (ascenseurs, armoires TGBT, …) | U | 2 | [25 empty] | 2 | 0.001 | 0.0007225 | 1.3841 | multi matériaux | DEEE | RAS | DD | 200135* | X | X
ELEM-S03 | ECS SDI du SSI- EATON 16 cm L x 15 cm Ht x 4 cm prof - Pièce 6 (RDC) | Équipement divers (ascenseurs, armoires TGBT, …) | U | 1 | [25 empty] | 1 | 0.001 | 0.00096 | 1.0417 | multi matériaux | DEEE | RAS | DD | 200135* | X | X
ELEM-S04 | Centralisateur de mise en sécurité incendie (CMSI) du SSI - EATON - ECB3008 8 Boucles DM - 39 cm L x 40 cm Ht x 14 cm prof - Salle des professeurs | Équipement divers (ascenseurs, armoires TGBT, …) | U |  | 1 | [24 empty] | 1 | 0.062 | 0.02184 | 2.8388 | multi matériaux | DEEE | RAS | DD | 200135* | X | X
ELEM-S05 | Centrale télésurveillance ARITECH ATS1201E - 39 Ht x 31 l x 8 cm Prof - Dégagement 1 | Équipement divers (ascenseurs, armoires TGBT, …) | U | 1 | [25 empty] | 1 | 0.0054 | 0.009672 | 0.55831 | multi matériaux | DEEE | RAS | DD | 200135* | X | X
ELEM-S06 | Centrale télésurveillance ARITECH ATS3500A - 39 Ht x 31 l x 8 cm Prof - Pièce 6 (RDC) | Équipement divers (ascenseurs, armoires TGBT, …) | U | 1 | [25 empty] | 1 | 0.0054 | 0.009672 | 0.55831 | multi matériaux | DEEE | RAS | DD | 200135* | X | X
ELEM-S07 | Sirène d'alarme incendie 11 cm L x 11 cm l x 10 cm Prof - Dégagement 2 (RDC) - Pièce 6 (RDC) - Cantine (RDC) | Équipement divers (ascenseurs, armoires TGBT, …) | U | 3 | 3 | 2 |  | 3 | [21 empty] | 11 | 0.0022 | 0.00341 | 0.64516 | multi matériaux | DEEE | RAS | DD | 200135* | X | X
ELEM-S08 | Sirène intrusion SI-BOX - 17,2 L x 11,3 l x 4,7 cm - Pièce 6 (RDC) | Équipement divers (ascenseurs, armoires TGBT, …) | U | 1 | [25 empty] | 1 | 0.0003 | 0.00091349 | 0.32841 | multi matériaux | DEEE | RAS | DD | 200135* | X | X
ELEM-S09 | Dispositif de commande mannuelle (DCM) évacuation des fumées - NF S 61-938 - Cage Escalier 1 (RDC) - Cage Escalier 2 (RDC) | Équipement divers (ascenseurs, armoires TGBT, …) | U | 2 | [25 empty] | 2 | 0.002 | 0.005445 | 0.36731 | multi matériaux | DEEE | RAS | DD | 200135* |  | X
ELEM-S10 | Détecteur fumée diam 11 cm | Équipement divers (ascenseurs, armoires TGBT, …) | U |  | 1 | [24 empty] | 1 | 0.0002 | 0.011304 | 0.017693 | multi matériaux | DEEE | RAS | DD | 200135* |  | X
ELEM-S11 | Centrale de gestion des blocs sécurité - ATLANTIC- armoire métallique LEGRAND IP55 - 30 cm L x 30 cm Ht x17 cm prof (49 blocs installés) - Salle des professeurs | Équipement divers (ascenseurs, armoires TGBT, …) | U |  | 1 | [24 empty] | 1 | 0.005 | 0.0153 | 0.3268 | multi matériaux | DEEE | RAS | DD | 200135* | X | X
ELEM-S12 | Alimentation de secours du SSI-HPSB3524B - Boitier métallique - 29 L x 29 Ht x 8 cm prof (49 blocs installés) - Salle des professeurs | Équipement divers (ascenseurs, armoires TGBT, …) | U |  | 1 | [24 empty] | 1 | 0.00233 | 0.006728 | 0.34631 | multi matériaux | DEEE | RAS | DD | 200135* | X | X
ELEM-S13 | interphone BTICINO extérieur 10,5 cm L x 20 cm Ht x 3 cm e | Équipement divers (ascenseurs, armoires TGBT, …) | U | [6 empty] | 1 | [19 empty] | 1 | 0.001 | 0.00063 | 1.5873 | multi matériaux | DEEE | RAS | DD | 200135* | X | X
ELEM-S14 | interphone BTICINO extérieur 15 cm L x 33 cm Ht x 8 cm e | Équipement divers (ascenseurs, armoires TGBT, …) | U | [6 empty] | 1 | [19 empty] | 1 | 0.001 | 0.00396 | 0.25253 | multi matériaux | DEEE | RAS | DD | 200135* | X | X
ELEM-S15 | interphone BTICINO intérieur 17cm L x 15 cm l x 8 cm e type 1 | Équipement divers (ascenseurs, armoires TGBT, …) | U |  | 1 | 1 | [23 empty] | 2 | 0.002 | 0.00408 | 0.4902 | multi matériaux | DEEE | RAS | DD | 200135* | X | X
ELEM-S16 | système alarme anti-intrusion boitier déporté (SNEF maintenance) - 16 L x 9 l x 2 cm e - Dégagement 2 | Équipement divers (ascenseurs, armoires TGBT, …) | U | 1 | [25 empty] | 1 | 0.0008 | 0.000288 | 2.7778 | multi matériaux | DEEE | RAS | DD | 200135* | X | X
ELEM-S17 | DAE - Défibrilateur - ZOLL Aed Plus - 34,1 x 40 Ht x 19,8 cm Prof - Dégagement 2 | Équipement divers (ascenseurs, armoires TGBT, …) | U | 1 | [25 empty] | 1 | 0.0046 | 0.027007 | 0.17032 | multi matériaux | DEEE | RAS | DD | 200135* | X | X
ELEM-S18 | détecteur présence GUARDALL insert 10,5 cm Ht x 7,5 cm l x 3,5 cm prof | Équipement divers (ascenseurs, armoires TGBT, …) | U | 8 | 3 |  |  | 7 | [21 empty] | 18 | 0.0018 | 0.0049613 | 0.36281 | multi matériaux | DEEE | RAS | DD | 200135* | X | X
ELEM-S19 | Détecteur de mouvement pour source lumineuse IP54 - LEGRAND 88285 - 16 Ht x 8 l x 5 cm prof | Équipement divers (ascenseurs, armoires TGBT, …) | U | 1 | [25 empty] | 1 | 0.0001 | 0.00064 | 0.15625 | multi matériaux | DEEE | RAS | DD | 200135* | X | X
TELEPHONIE
ELEM-TE01 | cloche électrique | Équipement divers (ascenseurs, armoires TGBT, …) | U | 1 | 1 | 1 | [23 empty] | 3 | 0.009 | 0.004 | 2.25 | multi matériaux | DEEE | RAS | DD | 200135* |  | X
[31 empty] | 2.501 | 14.7785
Note on E2: ====== ID#AAABLYBo7B4 AdminLocal (2024-06-03 09:38:19) étage - dupliquer autant de colonnes que d'étages
Note on R2: ====== ID#AAABLYBo7Bo AdminLocal (2024-06-03 09:38:19) étage - dupliquer autant de colonnes que d'étages
Note on S2: ====== ID#AAABLYBo7AA AdminLocal (2024-06-03 09:38:19) étage - dupliquer autant de colonnes que d'étages
Note on AI2: ====== ID#AAABLYBo7BU AdminLocal (2024-06-03 09:38:19) mono-matériau multi-matériaux séparables multi-matériaux non séparables
Note on AK2: ====== ID#AAABLYBo7Ag AdminLocal (2024-06-03 09:38:19) ex: A: AMIANTE P: PLOMB T: TERMITES D: DEGRADE ND: NON DEGRADE
Note on AL2: ====== ID#AAABLYBo7CA AdminLocal (2024-06-03 09:38:19) DI, DND, DD
Note on I72: ====== ID#AAABLYBo7AQ Nicolas TOMERA (2024-06-03 09:38:19) Coursive + partie maternelle côté ELEM
Note on I83: ====== ID#AAABLYBo7Aw Nicolas TOMERA (2024-06-03 09:38:19) Coursive + partie maternelle côté ELEM

## DEA
Référence | DESIGNATION | Correspondance Synthèse | unité (ml, m², m3, U, ens) | QUANTITE | [7 empty] | DESCRIPTION |  |  | GESTION DES FILIERES |  | Réemploi/réutilisation | Valorisation VIA ECOORGANISME
|  |  |  | RDC | R+1 | R+2 | Toiture | Total | Poids total en Tonne | Volume total en m3 | Densité (t/m3) | Constitution | Matériaux | état sanitaire des matériaux | Typologie | Code déchet
AGENCEMENT
AG01 | placard avec portes (haut) |  | U |  |  |  |  | 0 | [9 empty] | X
AG02 | bibliothèque |  | U |  |  |  |  | 0
AG03 | vitrine haute |  | U |  |  |  |  | 0
AG04 | vitrine de présentation alimentaire (non réfrigérée) |  | U |  |  |  |  | 0
ELEM-AG01 | Bloc 10 casiers bois avec 2 patères simple - 2,82 L x 1,20 Ht x 0,415 m prof. | Matériel industriel ou mobilier | U |  |  | 4 |  | 4 | 0.8 | 5.6174 | 0.14241 | mono-matériaux | Bois | RAS | DND | 170201 | X | X
ELEM-AG02 | paroi de séparation type 1 TRESPA - avec pied de fixation - 4 points de fixations (2murs 2 sols) - 61 L x 66 Ht x 1 cm e - WC 2 (RDC) : 5 Unités | Matériel industriel ou mobilier | m² | 2.013 |  |  |  | 2.013 | 0.028182 | 0.02013 | 1.4 | multi matériaux | Résine/bois | RAS | DND | 170904 | X | X
ELEM-AG03 | paroi de séparation type 2 TRESPA - avec pied de fixation - 4 points de fixations (2murs 2 sols) - 74,5 L x 60 Ht x 1 cm e - - WC 2 (RDC) : 5 Unités | Matériel industriel ou mobilier | m² | 2.235 |  |  |  | 2.235 | 0.03129 | 0.02235 | 1.4 | multi matériaux | Résine/bois | RAS | DND | 170904 | X | X
ELEM-AG04 | Etagères / meubles cuisine mélaminée | Matériel industriel ou mobilier | m3 | 2.2 |  |  |  | 2.2 | 0.22 | 2.2 | 0.6 | mono-matériaux | Bois | RAS | DND | 170201 |  | X
ELEM-AG01 | meuble de sous évier (bas) | Matériel industriel ou mobilier | U |  |  |  |  | 0 | 0 | 0 | 0.6 | mono-matériaux | bois B | RAS | DND | 170201 |  | X
AG15 | banc/banquette rembourrée |  | U |  |  |  |  | 0 | [9 empty] | X
AG16 | comptoir de bar |  | U |  |  |  |  | 0 | [9 empty] | X
AG17 | tête de lit sans table de chevet |  | U |  |  |  |  | 0 | [9 empty] | X
| BUREAU |  | U | [14 empty] | X
BU01 | armoire à rideaux haute |  | U |  |  |  |  | 0 | [9 empty] | X
BU02 | armoire portes battantes haute |  | U |  |  |  |  | 0 | [9 empty] | X
BU03 | armoire à rideaux basse |  | U |  |  |  |  | 0 | [9 empty] | X
BU04 | meuble bas portes battantes |  | U |  |  |  |  | 0 | [9 empty] | X
BU05 | meuble bas portes coulissantes |  | U |  |  |  |  | 0 | [9 empty] | X
BU06 | bibliothèque |  | U |  |  |  |  | 0 | [9 empty] | X
BU07 | étagère métallique rayonnage |  | U |  |  |  |  | 0 | [9 empty] | X
BU08 | penderie 1 colonne |  | U |  |  |  |  | 0 | [9 empty] | X
BU09 | penderie 2 colonnes |  | U |  |  |  |  | 0 | [9 empty] | X
BU10 | penderie 3 colonnes |  | U |  |  |  |  | 0 | [9 empty] | X
BU11 | caisson |  | U |  |  |  |  | 0 | [9 empty] | X
BU12 | banque d'accueil |  | U |  |  |  |  | 0 | [9 empty] | X
BU13 | bureau avec retour |  | U |  |  |  |  | 0 | [9 empty] | X
BU14 | bureau droit |  | U |  |  |  |  | 0 | [9 empty] | X
BU15 | table basse |  | U |  |  |  |  | 0 | [9 empty] | X
BU16 | table 4 pieds |  | U |  |  |  |  | 0 | [9 empty] | X
BU17 | table de réunion 4 places |  | U |  |  |  |  | 0 | [9 empty] | X
BU18 | table de réunion 8 places |  | U |  |  |  |  | 0 | [9 empty] | X
BU19 | table de réunion 12 places |  | U |  |  |  |  | 0 | [9 empty] | X
BU20 | siège 4 pieds visiteur |  | U |  |  |  |  | 0 | [9 empty] | X
BU21 | siège opérateur |  | U |  |  |  |  | 0 | [9 empty] | X
BU22 | siège direction |  | U |  |  |  |  | 0 | [9 empty] | X
BU23 | siège poutre 4 places |  | U |  |  |  |  | 0 | [9 empty] | X
BU24 | siège cafétéria (empilable) |  | U |  |  |  |  | 0 | [9 empty] | X
BU25 | fauteuil accueil |  | U |  |  |  |  | 0 | [9 empty] | X
BU26 | chauffeuse 1 place |  | U |  |  |  |  | 0 | [9 empty] | X
BU27 | canapé 2 places |  | U |  |  |  |  | 0 | [9 empty] | X
BU28 | tabouret haut |  | U |  |  |  |  | 0 | [9 empty] | X
| HEBERGEMENT |  | U | [14 empty] | X
HE01 | cadre de lit 1 place |  | U |  |  |  |  | 0 | [9 empty] | X
HE01 | cadre de lit 2 places |  | U |  |  |  |  | 0 | [9 empty] | X
HE01 | Sommier 1 place |  | U |  |  |  |  | 0 | [9 empty] | X
HE01 | Sommier 2 places |  | U |  |  |  |  | 0 | [9 empty] | X
HE01 | chevet |  | U |  |  |  |  | 0 | [9 empty] | X
HE01 | Matelas 1 place |  | U |  |  |  |  | 0 | [9 empty] | X
HE01 | Matelas 2 places |  | U |  |  |  |  | 0 | [9 empty] | X
HE01 | lit superposé 1 place |  | U |  |  |  |  | 0 | [9 empty] | X
HE01 | Couette - oreiller - duvet |  | U |  |  |  |  | 0 | [9 empty] | X
SCOLAIRE
ELEM-MA01 | tableau mural blanc pour velleda aimanté - 198 x 105 x 6 cm e - 2 ouvrants 99 x 99 cm | Matériel industriel ou mobilier | U |  |  | 1 |  | 1 | 0.01 | 0.12474 | 0.080167 | multi matériaux | acier émaillé/alu | RAS | DND | 170904 | X | X
ELEM-MA02 | tableau mural blanc pour velleda aimanté - 200 x 125 x 6 cm e - 2 ouvrants 99 x 118 cm | Matériel industriel ou mobilier | U |  | 7 |  |  | 7 | 0.07 | 1.05 | 0.066667 | multi matériaux | acier émaillé/alu | RAS | DND | 170904 | X | X
ELEM-MA03 | tableau mural blanc pour velleda aimanté - 198 x 125 x 2 cm e - sans ouvrant | Matériel industriel ou mobilier | U | 1 |  |  |  | 1 | 0.01 | 0.0495 | 0.20202 | multi matériaux | acier émaillé/alu | RAS | DND | 170904 | X | X
ELEM-MA04 | tableau mural blanc pour velleda aimanté - 118 x 102 x 5 cm e - sans ouvrant | Matériel industriel ou mobilier | U | 1 |  |  |  | 1 | 0.01 | 0.06018 | 0.16617 | multi matériaux | acier émaillé/alu | RAS | DND | 170904 | X | X
ELEM-MA05 | tableau mural à craie LILMANN - 200 L x 107 l x 5 cm e (avec repose craie, 1 cm sans repose craie) | Matériel industriel ou mobilier | U |  |  | 1 |  | 1 | 0.015 | 0.107 | 0.14019 | mono-matériaux | Bois | RAS | DND | 170201 | X | X
ELEM-MA06 | tableau mural à craie LILMANN - 260 L x 170 l x 1 cm e | Matériel industriel ou mobilier | U |  |  | 1 |  | 1 | 0.015 | 0.0442 | 0.33937 | mono-matériaux | Bois | RAS | DND | 170201 |  | X
ELEM-MA07 | tableau mural à craie - 280 L x 106 l x 7,5 cm e (avec repose craie, 1 cm sans repose craie) | Matériel industriel ou mobilier | U |  |  | 1 |  | 1 | 0.015 | 0.2226 | 0.067385 | mono-matériaux | Bois | RAS | DND | 170201 | X | X
ELEM-MA08 | tableau mural à craie POLYVISION - 194 L x 105 l x 6 cm e (avec repose craie, 2 cm sans repose craie) - 2 éléments ouvrants 75 x 102 x 4 cm e | Matériel industriel ou mobilier | U |  |  | 1 |  | 1 | 0.015 | 0.12222 | 0.12273 | mono-matériaux | Bois | RAS | DND | 170201 | X | X
ELEM-MA09 | tableau mural à craie - 150 L x 107 l x 8 cm e (avec repose craie, 1 cm sans repose craie) - 2 éléments ouvrants 99 x 99 cm | Matériel industriel ou mobilier | U |  |  | 1 |  | 1 | 0.015 | 0.1284 | 0.11682 | mono-matériaux | Bois | RAS | DND | 170201 | X | X
ELEM-MA10 | tableau mural à craie - 200 L x 106 l x 5 cm e (avec repose craie, 1 cm sans repose craie) | Matériel industriel ou mobilier | U |  | 7 |  |  | 7 | 0.105 | 0.742 | 0.14151 | mono-matériaux | Bois | RAS | DND | 170201 | X | X
ELEM-MA11 | tableau mural à craie AUBECQ - 200 L x 107 l x 7 cm e (avec repose craie, 1,5 cm sans repose craie) - sans ouvrant | Matériel industriel ou mobilier | U | 1 |  |  |  | 1 | 0.015 | 0.1498 | 0.10013 | mono-matériaux | Bois | RAS | DND | 170201 | X | X
ELEM-MA12 | tableau affichage liège bordure Alu : 60 L x 45 l x 1,5 cm e | Matériel industriel ou mobilier | U |  |  | 2 |  | 2 | 0.002 | 0.0081 | 0.24691 | multi matériaux | liège/alu | RAS | DND | 170904 | X | X
ELEM-MA13 | tableau affichage liège bordure Alu : 120 L x 90 l x 1 cm e | Matériel industriel ou mobilier | U | 2 |  |  |  | 2 | 0.004 | 0.0216 | 0.18519 | multi matériaux | liège/alu | RAS | DND | 170904 | X | X
ELEM-MA14 | Ecran de projection manuel - 155 x 10 x 10 cm | Matériel industriel ou mobilier | U |  |  | 1 |  | 1 | 0.003 | 0.0155 | 0.19355 | multi matériaux | acier/plastique | RAS | DND | 170904 | X | X
ELEM-MA15 | Miroir cadre bois - 113 x 85 x 2 cm | Matériel industriel ou mobilier | U |  |  | 2 |  | 2 | 0.006 | 0.03842 | 0.15617 | multi matériaux | verre/bois | RAS | DND | 170904 | X | X
ELEM-MA16 | Patère Type 1 : 4 x 8 Ht x 8 cm e - Acier - 1 patère | Matériel industriel ou mobilier | U |  |  | 8 |  | 8 | 0.004 | 0.002048 | 1.9531 | mono-matériaux | acier | RAS | DND | 170405 | X | X
ELEM-MA17 | Patère Type 2 : 150 x 12 Ht x 6 cm e - Acier - Ensemble de10 patères | Matériel industriel ou mobilier | U | 3 | 3 | 1 |  | 7 | 0.014 | 0.0756 | 0.18519 | mono-matériaux | acier | RAS | DND | 170405 | X | X
ELEM-MA18 | Patère Type 3 : 100 x 11 Ht x 8 cm e - Alu - Ensemble de 6 patères | Matériel industriel ou mobilier | U |  | 42 | 5 |  | 47 | 0.047 | 0.4136 | 0.11364 | mono-matériaux | alu | RAS | DND | 170402 | X | X
ELEM-MA19 | Patère Type 4 : 147 x 13 Ht x 7 cm e - Acier - Ensemble de 10 patères | Matériel industriel ou mobilier | U |  |  | 7 |  | 7 | 0.014 | 0.093639 | 0.14951 | mono-matériaux | acier | RAS | DND | 170405 | X | X
MEDICAL
MA31 | fauteuil de repos | Déchets d'Eléments d'Aménagement (DEA) | U |  |  |  |  | 0 |  |  |  |  | Acier |  |  |  |  | X
MA32 | divan d'examen | Déchets d'Eléments d'Aménagement (DEA) | U |  |  |  |  | 0 |  |  |  |  | Acier |  |  |  |  | X
MA33 | table de lit | Déchets d'Eléments d'Aménagement (DEA) | U |  |  |  |  | 0 |  |  |  |  | Acier |  |  |  |  | X
MA34 | table de chambre | Déchets d'Eléments d'Aménagement (DEA) | U |  |  |  |  | 0 |  |  |  |  | Acier |  |  |  |  | X
MA35 | guéridon inox | Déchets d'Eléments d'Aménagement (DEA) | U |  |  |  |  | 0 |  |  |  |  | Acier |  |  |  |  | X
MA36 | chariot armoire | Déchets d'Eléments d'Aménagement (DEA) | U |  |  |  |  | 0 |  |  |  |  | Acier |  |  |  |  | X
DIVERS
ELEM-DIV01 | Panneaux muraux plan évacuation | Matériel industriel ou mobilier | U | 8 |  |  |  | 8 | 0.016 | 0.14777 | 0.10828 | multi matériaux | acier émaillé/alu | RAS | DND | 170904 |  | X
ELEM-DIV02 | rideau | Matériel industriel ou mobilier | m² | 65 | 141.84 | 141.84 |  | 348.68 | 0.052302 | 0.69736 | 0.075 | mono-matériaux | tissu | RAS | DND | 170904 |  | X
ELEM-DIV03 | boite à lettre (entrée portail ouest) | Matériel industriel ou mobilier | U | 1 |  |  |  | 1 | 0.003 | 0.03249 | 0.092336 | mono-matériaux | acier | RAS | DND | 170405 |  | X
ELEM-DIV04 | poubelles acier 20 * 40 * 50 cmHt | Matériel industriel ou mobilier | U | 4 | 2 | 2 |  | 8 | 0.04 | 0.32 | 0.125 | mono-matériaux | acier | RAS | DND | 170405 |  | X
MA38 | table de restauration 4 places | Déchets d'Eléments d'Aménagement (DEA) | U |  |  |  |  | 0 |  |  |  |  | Acier
MA39 | mange debout | Déchets d'Eléments d'Aménagement (DEA) | U |  |  |  |  | 0 |  |  |  |  | Acier
MA40 | buffet | Déchets d'Eléments d'Aménagement (DEA) | U |  |  |  |  | 0 |  |  |  |  | Acier
MA41 | table inox de cuisine | Déchets d'Eléments d'Aménagement (DEA) | U |  |  |  |  | 0 |  |  |  |  | Acier
MA42 | claustra | Déchets d'Eléments d'Aménagement (DEA) | U |  |  |  |  | 0 |  |  |  |  | Acier
MA43 | chaise restauration | Déchets d'Eléments d'Aménagement (DEA) | U |  |  |  |  | 0 |  |  |  |  | Acier
MA44 | chaise restauration rembourrée | Déchets d'Eléments d'Aménagement (DEA) | U |  |  |  |  | 0 |  |  |  |  | Acier
MA45 | distributeur plateaux/couverts | Déchets d'Eléments d'Aménagement (DEA) | U |  |  |  |  | 0 |  |  |  |  | Acier
MA46 | meuble range serviettes | Déchets d'Eléments d'Aménagement (DEA) | U |  |  |  |  | 0 |  |  |  |  | Acier
MA47 | chariot plateau en bois | Déchets d'Eléments d'Aménagement (DEA) | U |  |  |  |  | 0 |  |  |  |  | Acier
MA48 | chariot à glissière | Déchets d'Eléments d'Aménagement (DEA) | U |  |  |  |  | 0 |  |  |  |  | Acier
SCOLAIRE
MA50 | bureau 1 place | Déchets d'Eléments d'Aménagement (DEA) | U |  |  |  |  | 0 |  |  |  |  | Acier
MA51 | bureau 2 places | Déchets d'Eléments d'Aménagement (DEA) | U |  |  |  |  | 0 |  |  |  |  | Acier
MA52 | bureau administratif | Déchets d'Eléments d'Aménagement (DEA) | U |  |  |  |  | 0 |  |  |  |  | Acier
MA53 | bureau de maître | Déchets d'Eléments d'Aménagement (DEA) | U |  |  |  |  | 0 |  |  |  |  | Acier
MA54 | table maternelle | Déchets d'Eléments d'Aménagement (DEA) | U |  |  |  |  | 0 |  |  |  |  | Acier
MA55 | table maternelle 2 places | Déchets d'Eléments d'Aménagement (DEA) | U |  |  |  |  | 0 |  |  |  |  | Acier
MA56 | table à langer 2 places | Déchets d'Eléments d'Aménagement (DEA) | U |  |  |  |  | 0 |  |  |  |  | Acier
MA57 | vestiaires sur banc | Déchets d'Eléments d'Aménagement (DEA) | U |  |  |  |  | 0 |  |  |  |  | Acier
MA58 | porte cartables | Déchets d'Eléments d'Aménagement (DEA) | U |  |  |  |  | 0 |  |  |  |  | Acier
MA59 | armoire haute porte battante | Déchets d'Eléments d'Aménagement (DEA) | U |  |  |  |  | 0 |  |  |  |  | Acier
MA60 | meuble rangement bas | Déchets d'Eléments d'Aménagement (DEA) | U |  |  |  |  | 0 |  |  |  |  | Acier
MA61 | meuble bas porte coulissantes | Déchets d'Eléments d'Aménagement (DEA) | U |  |  |  |  | 0 |  |  |  |  | Acier
MA62 | meuble à plan | Déchets d'Eléments d'Aménagement (DEA) | U |  |  |  |  | 0 |  |  |  |  | Acier
MA63 | bac à livre | Déchets d'Eléments d'Aménagement (DEA) | U |  |  |  |  | 0 |  |  |  |  | Acier
MA64 | meuble à dessin | Déchets d'Eléments d'Aménagement (DEA) | U |  |  |  |  | 0 |  |  |  |  | Acier
MA65 | chaise | Déchets d'Eléments d'Aménagement (DEA) | U |  |  |  |  | 0 |  |  |  |  | Acier
MA66 | chaise primaire | Déchets d'Eléments d'Aménagement (DEA) | U |  |  |  |  | 0 |  |  |  |  | Acier
MA67 | chaise administration | Déchets d'Eléments d'Aménagement (DEA) | U |  |  |  |  | 0 |  |  |  |  | Acier
MA68 | fauteuil de direction | Déchets d'Eléments d'Aménagement (DEA) | U |  |  |  |  | 0 |  |  |  |  | Acier
MA69 | lit à barreaux | Déchets d'Eléments d'Aménagement (DEA) | U |  |  |  |  | 0 |  |  |  |  | Acier
MA70 | lit à barreaux 2 places | Déchets d'Eléments d'Aménagement (DEA) | U |  |  |  |  | 0 |  |  |  |  | Acier
TECHNIQUE
MA72 | vestiaire (1 porte) | Déchets d'Eléments d'Aménagement (DEA) | U |  |  |  |  | 0 |  |  |  |  | Acier
MA73 | servante tiroir + porte | Déchets d'Eléments d'Aménagement (DEA) | U |  |  |  |  | 0 |  |  |  |  | Acier
MA74 | servante atelier | Déchets d'Eléments d'Aménagement (DEA) | U |  |  |  |  | 0 |  |  |  |  | Acier
[9 empty] | 1.5798 | 12.5267
Note on E2: ====== ID#AAABLYBo7B8 AdminLocal (2024-06-03 09:38:19) étage - dupliquer autant de colonnes que d'étages
Note on M2: ====== ID#AAABLYBo7AI AdminLocal (2024-06-03 09:38:19) mono-matériau multi-matériaux séparables multi-matériaux non séparables
Note on O2: ====== ID#AAABLYBo7CI AdminLocal (2024-06-03 09:38:19) ex: A: AMIANTE P: PLOMB T: TERMITES D: DEGRADE ND: NON DEGRADE
Note on P2: ====== ID#AAABLYBo7A4 AdminLocal (2024-06-03 09:38:19) DI, DND, DD